## 工程量清单 (标段一，楼宇部分)
标段一楼宇部分工程量清单
序号 | 道路名称 | 项目名称 | 规格型号 | 单位 | 数量 | 备注
一、 | 友邦金融中心
1 | LED灯具 | LED 线条灯L=1000mm | 1、名称：LED 线条灯 2、规格：LED RGBW 48V 15W 110° | 套 | 5362
2 | LED灯具 | LED 线条灯L=500mm | 1、名称：LED 线条灯 2、规格：LED RGBW 48V 7.5W 110° | 套 | 35
3 | LED灯具 | LED 线条灯L=300mm | 1、名称：LED 线条灯 2、规格：LED RGBW 48V 5W 110° | 套 | 72
4 | LED灯具 | LED 投光灯 | 1、名称：LED 投光灯 | 套 | 245
2、规格：LED 4000K 220V 180W 45°
5 | 照明控制柜 | 照明控制柜 | 1、名称：不锈钢照明控制箱（含智能控制终端设备） | 个 | 3
2、规格：按现场尺寸
6 | 计量开关箱 | 计量开关箱 | 1、名称：计量开关箱，3mm厚钢板 | 个 | 2
2、规格：按现场尺寸
7 | 分接箱 | 分接箱 | 1、名称：分接箱，2mm厚钢板 | 个 | 2
2、规格：按现场尺寸
8 | 电力电缆 | 电力电缆 | 1、名称：塑料护管电缆维护 | km | 2.885
2、规格：WDZA-YJY-3*4
9 | 电力电缆 | 电力电缆 | 1、名称：电力电缆 | km | 20.239
2、规格：ZC-RVV-2*6
10 | 电力电缆 | 电力电缆 | 1、名称：电力电缆 | km | 0.687
2、规格：WDZA-YJY-4*70+1*35
11 | 电力电缆 | 电力电缆 | 1、名称：电力电缆 | km | 0.241
2、规格：WDZA-YJY-5*16
12 | 信号中继器 | 信号中继器 | 1.信号中继器 1口输出，512个像素点 | 个 | 98
13 | LED分控器 | LED分控器 | 1.LED分控器 8口输出，DMX512控制协议 | 台 | 37
14 | LED分控器防水箱 | LED分控器防水箱 | 1.规格：304不锈钢，400*300*200*1.2mm | 个 | 37
15 | 服务器 | 服务器 | 1.型号：I5CPU 8G内存 SSD硬盘:512G 独立显卡:2G，2xWLAN(双网口),含DMX灯光服务器软件、鼠标、键盘、显示器，安装于控制恒温柜 | 套 | 2
16 | BTS授时模块 | BTS授时模块 | 1.BTS授时模块 | 台 | 2
17 | 4G无线路由器 | 4G无线路由器 | 1.4G无线路由器 | 台 | 2
18 | 开关电源设备 | 开关电源设备 | 1.名称:开关电源 | 台 | 197
2.规格、型号:DC48V-600W,IP67防水型电源
19 | 控制恒温柜 | 控制恒温柜 | 1、名称：控制恒温柜 | 台 | 2
2、规格：304不锈钢恒温恒湿箱，900*600*600mm（H*W*D）
3、含服务器1套、网络交换机1台（8口千兆非网管工业级）、网络交换机1台（16口千兆非网管工业级）
二、 | 广发金融中心
1 | LED灯具 | LED 线条灯L=1000mm | 1、名称：LED 线条灯 2、规格：LED RGBW 48V 15W 110° | 套 | 7413
2 | LED灯具 | LED 线条灯L=500mm | 1、名称：LED 线条灯 2、规格：LED RGBW 48V 7.5W 110° | 套 | 53
3 | LED灯具 | LED 线条灯L=300mm | 1、名称：LED 线条灯 2、规格：LED RGBW 48V 5W 110° | 套 | 72
4 | 照明控制柜 | 照明控制柜 | 1、名称：不锈钢照明控制箱（含智能控制终端设备） | 个 | 3
2、规格：按现场尺寸
5 | 计量开关箱 | 计量开关箱 | 1、名称：计量开关箱，3mm厚钢板 | 个 | 1
2、规格：按现场尺寸
6 | 电力电缆 | 电力电缆 | 1、名称：塑料护管电缆维护 | km | 2.002
2、规格：WDZA-YJY-3*4
7 | 电力电缆 | 电力电缆 | 1、名称：塑料护管电缆维护 | km | 0.204
2、规格：WDZA-YJY-4*50+1*25
8 | 电力电缆 | 电力电缆 | 1、名称：塑料护管电缆维护 | km | 0.142
2、规格：WDZA-YJY-5*16
9 | 电力电缆 | 电力电缆 | 1、名称：电力电缆 | km | 29.824
2、规格：ZC-RVV-2*6
10 | 电力电缆 | 电力电缆 | 1、名称：塑料护管电缆维护 | km | 0.19
2、规格：WDZA-YJY-4*35+1*16
11 | 信号中继器 | 信号中继器 | 1.信号中继器 1口输出，512个像素点 | 个 | 162
12 | LED分控器 | LED分控器 | 1.LED分控器 8口输出，DMX512控制协议 | 台 | 36
13 | LED分控器防水箱 | LED分控器防水箱 | 1.规格：304不锈钢，400*300*200*1.2mm | 个 | 36
14 | 服务器 | 服务器 | 1.型号：I5CPU 8G内存 SSD硬盘:512G 独立显卡:2G，2xWLAN(双网口),含DMX灯光服务器软件、鼠标、键盘、显示器，安装于控制恒温柜 | 套 | 2
15 | BTS授时模块 | BTS授时模块 | 1.BTS授时模块 | 台 | 2
16 | 4G无线路由器 | 4G无线路由器 | 1.4G无线路由器 | 台 | 2
17 | 开关电源设备 | 开关电源设备 | 1.名称:开关电源 | 台 | 312
2.规格、型号:DC48V-350W,IP67防水型电源
18 | 控制恒温柜 | 控制恒温柜 | 1、名称：控制恒温柜 | 个 | 3
2、规格：304不锈钢恒温恒湿箱，900*600*600mm（H*W*D）
3、含服务器1套、网络交换机1台（8口千兆非网管工业级）、网络交换机1台（16口千兆非网管工业级）
三、 | 保利一号公馆
1 | LED灯具 | LED 线条灯L=1000mm | 1、名称：LED 线条灯 2、规格：LED RGBW 48V 15W 110° | 套 | 3888
2 | LED灯具 | LED 线条灯L=500mm | 1、名称：LED 线条灯 2、规格：LED RGBW 48V 7.5W 110° | 套 | 6
3 | LED灯具 | LED 线条灯L=300mm | 1、名称：LED 线条灯 2、规格：LED RGBW 48V 5W 110° | 套 | 276
4 | 照明控制柜 | 照明控制柜 | 1、名称：不锈钢照明控制箱（含智能控制终端设备） | 个 | 4
2、规格：按现场尺寸
5 | 计量开关箱 | 计量开关箱 | 1、名称：计量开关箱，3mm厚钢板 | 个 | 4
2、规格：按现场尺寸
6 | 电力电缆 | 电力电缆 | 1、名称：塑料护管电缆维护 | km | 4.649
2、规格：WDZA-YJY-3*4
7 | 电力电缆 | 电力电缆 | 1、名称：电力电缆 | km | 8.32
2、规格：ZC-RVV-2*4
8 | 电力电缆 | 电力电缆 | 1、名称：电力电缆 | km | 8.742
2、规格：ZC-RVV-2*6
9 | 电力电缆 | 电力电缆 | 1、名称：塑料护管电缆维护 | km | 0.23
2、规格：WDZA-YJY-5*16
10 | 信号中继器 | 信号中继器 | 1.信号中继器 1口输出，512个像素点 | 个 | 94
11 | LED分控器 | LED分控器 | 1.LED分控器 8口输出，DMX512控制协议 | 台 | 24
12 | LED分控器防水箱 | LED分控器防水箱 | 1.规格：304不锈钢，400*300*200*1.2mm | 个 | 24
13 | 服务器 | 服务器 | 1.型号：I5CPU 8G内存 SSD硬盘:512G 独立显卡:2G，2xWLAN(双网口),含DMX灯光服务器软件、鼠标、键盘、显示器，安装于控制恒温柜 | 套 | 4
14 | BTS授时模块 | BTS授时模块 | 1.BTS授时模块 | 台 | 4
15 | 4G无线路由器 | 4G无线路由器 | 1.4G无线路由器 | 台 | 4
16 | 开关电源设备 | 开关电源设备 | 1.名称:开关电源 | 台 | 288
2.规格、型号:DC48V-350W,IP67防水型电源
17 | 控制恒温柜基础 | 控制恒温柜基础 | 1、名称：控制恒温柜 | 套 | 4
2、规格：304不锈钢恒温恒湿箱，900*600*600mm（H*W*D）
3、含服务器1套、网络交换机1台（8口千兆非网管工业级）、网络交换机1台（16口千兆非网管工业级）
四、 | 承创大厦
1 | LED灯具 | LED 线条灯L=1000mm | 1、名称：LED 线条灯 2、规格：LED RGBW 48V 15W 110° | 套 | 4695
2 | LED灯具 | LED 线条灯L=500mm | 1、名称：LED 线条灯 2、规格：LED RGBW 48V 7.5W 110° | 套 | 65
3 | LED灯具 | LED 线条灯L=300mm | 1、名称：LED 线条灯 2、规格：LED RGBW 48V 5W 110° | 套 | 56
4 | 照明控制柜 | 照明控制柜 | 1、名称：不锈钢照明控制箱（含智能控制终端设备） | 个 | 3
2、规格：按现场尺寸
5 | 计量开关箱 | 计量开关箱 | 1、名称：计量开关箱，3mm厚钢板 | 个 | 1
2、规格：按现场尺寸
6 | 分接箱 | 分接箱 | 1、名称：分接箱，2mm厚钢板 | 个 | 1
2、规格：按现场尺寸
7 | 电力电缆 | 电力电缆 | 1、名称：塑料护管电缆维护 | km | 1.604
2、规格：WDZA-YJY-3*4
8 | 电力电缆 | 电力电缆 | 1、名称：电力电缆 | km | 8.779
2、规格：ZC-RVV-2*4
9 | 电力电缆 | 电力电缆 | 1、名称：电力电缆 | km | 17.36
2、规格：ZC-RVV-2*6
10 | 电力电缆 | 电力电缆 | 1、名称：电力电缆 | km | 0.037
2、规格：WDZA-YJY-4*70+1*35
11 | 电力电缆 | 电力电缆 | 1、名称：塑料护管电缆维护 | km | 0.225
2、规格：WDZA-YJY-4*35+1*16
12 | 电力电缆 | 电力电缆 | 1、名称：电力电缆 | km | 0.361
2、规格：WDZA-YJY-5*16
13 | 信号中继器 | 信号中继器 | 1.信号中继器 1口输出，512个像素点 | 个 | 67
14 | LED分控器 | LED分控器 | 1.LED分控器 8口输出，DMX512控制协议 | 台 | 35
15 | LED分控器防水箱 | LED分控器防水箱 | 1.规格：304不锈钢，400*300*200*1.2mm | 个 | 35
16 | 服务器 | 服务器 | 1.型号：I5CPU 8G内存 SSD硬盘:512G 独立显卡:2G，2xWLAN(双网口),含DMX灯光服务器软件、鼠标、键盘、显示器，安装于控制恒温柜 | 套 | 1
17 | BTS授时模块 | BTS授时模块 | 1.BTS授时模块 | 台 | 1
18 | 4G无线路由器 | 4G无线路由器 | 1.4G无线路由器 | 台 | 1
19 | 开关电源设备 | 开关电源设备 | 1.名称:开关电源 | 台 | 370
2.规格、型号:DC48V-350W,IP67防水型电源
20 | 控制恒温柜基础 | 控制恒温柜基础 | 1、名称：控制恒温柜 | 套 | 1
2、规格：304不锈钢恒温恒湿箱，900*600*600mm（H*W*D）
3、含服务器1套、网络交换机1台（8口千兆非网管工业级）、网络交换机1台（16口千兆非网管工业级）
五、 | 承展大厦
1 | LED灯具 | LED 线条灯L=1000mm | 1、名称：LED 线条灯 2、规格：LED RGBW 48V 15W 110° | 套 | 3318
2 | LED灯具 | LED 线条灯L=500mm | 1、名称：LED 线条灯 2、规格：LED RGBW 48V 7.5W 110° | 套 | 58
3 | LED灯具 | LED 线条灯L=300mm | 1、名称：LED 线条灯 2、规格：LED RGBW 48V 5W 110° | 套 | 272
4 | LED灯具 | LED 投光灯 | 1、名称：LED 投光灯 | 套 | 6
2、规格：LED 3000K 220V 180W 15°
5 | LED灯具 | LED 投光灯 | 1、名称：LED 投光灯 | 套 | 6
2、规格：LED 3000K 220V 180W 25°
6 | LED灯具 | LED 洗墙灯 | 1、名称：LED 洗墙灯 | 套 | 19
|  | L=1000mm | 2、规格：LED 3000K 24V 24W 10*60°
7 | LED灯具 | LED 洗墙灯 | 1、名称：LED 洗墙灯 | 套 | 2
|  | L=500mm | 2、规格：LED 3000K 24V 12W 10*60°
8 | LED灯具 | LED 洗墙灯 | 1、名称：LED 洗墙灯 | 套 | 2
|  | L=300mm | 2、规格：LED 3000K 24V 8W 10*60°
9 | 照明控制柜 | 照明控制柜 | 1、名称：不锈钢照明控制箱（含智能控制终端设备） | 个 | 2
2、规格：按现场尺寸
10 | 计量开关箱 | 计量开关箱 | 1、名称：计量开关箱，3mm厚钢板 | 个 | 1
2、规格：按现场尺寸
11 | 分接箱 | 分接箱 | 1、名称：分接箱，2mm厚钢板 | 个 | 1
2、规格：按现场尺寸
12 | 电力电缆 | 电力电缆 | 1、名称：塑料护管电缆维护 | km | 2.76
2、规格：WDZA-YJY-3*4
13 | 电力电缆 | 电力电缆 | 1、名称：电力电缆 | km | 13.616
2、规格：ZC-RVV-2*4
14 | 电力电缆 | 电力电缆 | 1、名称：电力电缆 | km | 2.967
2、规格：ZC-RVV-2*6
15 | 电力电缆 | 电力电缆 | 1、名称：电力电缆 | km | 0.026
2、规格：WDZA-YJY-4*70+1*35
16 | 电力电缆 | 电力电缆 | 1、名称：塑料护管电缆维护 | km | 0.135
2、规格：WDZA-YJY-4*35+1*16
17 | 电力电缆 | 电力电缆 | 1、名称：电力电缆 | km | 0.282
2、规格：WDZA-YJY-5*16
18 | 信号中继器 | 信号中继器 | 1.信号中继器 1口输出，512个像素点 | 个 | 177
19 | LED分控器 | LED分控器 | 1.LED分控器 8口输出，DMX512控制协议 | 台 | 33
20 | LED分控器防水箱 | LED分控器防水箱 | 1.规格：304不锈钢，400*300*200*1.2mm | 个 | 34
21 | 服务器 | 服务器 | 1.型号：I5CPU 8G内存 SSD硬盘:512G 独立显卡:2G，2xWLAN(双网口),含DMX灯光服务器软件、鼠标、键盘、显示器，安装于控制恒温柜 | 套 | 2
22 | BTS授时模块 | BTS授时模块 | 1.BTS授时模块 | 台 | 2
23 | 4G无线路由器 | 4G无线路由器 | 1.4G无线路由器 | 台 | 2
24 | 开关电源设备 | 开关电源设备 | 1.名称:开关电源 | 台 | 266
2.规格、型号:DC48V-350W,IP67防水型电源
25 | 控制恒温柜 | 控制恒温柜 | 1、名称：控制恒温柜 | 套 | 2
2、规格：304不锈钢恒温恒湿箱，900*600*600mm（H*W*D）
3、含服务器1套、网络交换机1台（8口千兆非网管工业级）、网络交换机1台（16口千兆非网管工业级）
六、 | 富力国际金融中心3#、4#楼
1 | LED灯具 | LED 线条灯L=1000mm | 1、名称：LED 线条灯 2、规格：LED RGBW 48V 15W 110° | 套 | 8833
2 | LED灯具 | LED 线条灯L=500mm | 1、名称：LED 线条灯 2、规格：LED RGBW 48V 7.5W 110° | 套 | 363
3 | LED灯具 | LED 线条灯L=300mm | 1、名称：LED 线条灯 2、规格：LED RGBW 48V 5W 110° | 套 | 1440
4 | LED灯具 | LED 筒灯 | 1、名称：LED 筒灯 | 套 | 13
2、规格：LED 4000K 24V 20W 25°
5 | 照明控制柜 | 照明控制柜 | 1、名称：不锈钢照明控制箱（含智能控制终端设备） | 个 | 7
2、规格：按现场尺寸
6 | 计量开关箱 | 计量开关箱 | 1、名称：计量开关箱，3mm厚钢板 | 个 | 3
2、规格：按现场尺寸
7 | 分接箱 | 分接箱 | 1、名称：分接箱，2mm厚钢板 | 个 | 3
2、规格：按现场尺寸
8 | 电力电缆 | 电力电缆 | 1、名称：塑料护管电缆维护 | km | 5.744
2、规格：WDZA-YJY-3*4
9 | 电力电缆 | 电力电缆 | 1、名称：电力电缆 | km | 25.125
2、规格：ZC-RVV-2*4
10 | 电力电缆 | 电力电缆 | 1、名称：电力电缆 | km | 1.727
2、规格：WDZA-YJY-1*240
11 | 电力电缆 | 电力电缆 | 1、名称：塑料护管电缆维护 | km | 0.432
2、规格：WDZA-YJY-1*120
12 | 电力电缆 | 电力电缆 | 1、名称：电力电缆 | km | 0.824
2、规格：WDZA-YJY-4*70+1*35
13 | 电力电缆 | 电力电缆 | 1、名称：塑料护管电缆维护 | km | 0.349
2、规格：WDZA-YJY-4*35+1*16
14 | 电力电缆 | 电力电缆 | 1、名称：电力电缆 | km | 0.827
2、规格：WDZA-YJY-5*16
15 | 信号中继器 | 信号中继器 | 1.信号中继器 1口输出，512个像素点 | 个 | 427
16 | LED分控器 | LED分控器 | 1.LED分控器 8口输出，DMX512控制协议 | 台 | 16
17 | LED分控器防水箱 | LED分控器防水箱 | 1.规格：304不锈钢，400*300*200*1.2mm | 个 | 64
18 | 服务器 | 服务器 | 1.型号：I5CPU 8G内存 SSD硬盘:512G 独立显卡:2G，2xWLAN(双网口),含DMX灯光服务器软件、鼠标、键盘、显示器，安装于控制恒温柜 | 套 | 2
19 | BTS授时模块 | BTS授时模块 | 1.BTS授时模块 | 台 | 2
20 | 4G无线路由器 | 4G无线路由器 | 1.4G无线路由器 | 台 | 2
21 | 开关电源设备 | 开关电源设备 | 1.名称:开关电源 | 台 | 396
2.规格、型号:DC48V-350W,IP67防水型电源
22 | 控制恒温柜 | 控制恒温柜 | 1、名称：控制恒温柜 | 套 | 2
2、规格：304不锈钢恒温恒湿箱，900*600*600mm（H*W*D）
3、含服务器1套、网络交换机1台（8口千兆非网管工业级）、网络交换机1台（16口千兆非网管工业级）
七、 | 华亚金融中心
1 | LED灯具 | LED 线条灯L=1000mm | 1、名称：LED 线条灯 2、规格：LED RGBW 48V 15W 110° | 套 | 6459
2 | LED灯具 | LED 线条灯L=500mm | 1、名称：LED 线条灯 2、规格：LED RGBW 48V 7.5W 110° | 套 | 81
3 | LED灯具 | LED 线条灯L=300mm | 1、名称：LED 线条灯 2、规格：LED RGBW 48V 5W 110° | 套 | 266
4 | 照明控制柜 | 照明控制柜 | 1、名称：不锈钢照明控制箱（含智能控制终端设备） | 个 | 3
2、规格：按现场尺寸
5 | 计量开关箱 | 计量开关箱 | 1、名称：计量开关箱，3mm厚钢板 | 个 | 1
2、规格：按现场尺寸
6 | 分接箱 | 分接箱 | 1、名称：分接箱，2mm厚钢板 | 个 | 1
2、规格：按现场尺寸
7 | 电力电缆 | 电力电缆 | 1、名称：塑料护管电缆维护 | km | 2.587
2、规格：WDZA-YJY-3*4
8 | 电力电缆 | 电力电缆 | 1、名称：电力电缆 | km | 9.973
2、规格：ZC-RVV-2*4
9 | 电力电缆 | 电力电缆 | 1、名称：电力电缆 | km | 10.031
2、规格：ZC-RVV-2*6
10 | 电力电缆 | 电力电缆 | 1、名称：电力电缆 | km | 0.044
2、规格：WDZA-YJY-4*70+1*35
11 | 电力电缆 | 电力电缆 | 1、名称：塑料护管电缆维护 | km | 0.827
2、规格：WDZA-YJY-4*35+1*16
12 | LED分控器 | LED分控器 | 1.LED分控器 8口输出，DMX512控制协议 | 台 | 45
13 | LED分控器防水箱 | LED分控器防水箱 | 1.规格：304不锈钢，400*300*200*1.2mm | 个 | 45
14 | 服务器 | 服务器 | 1.型号：I5CPU 8G内存 SSD硬盘:512G 独立显卡:2G，2xWLAN(双网口),含DMX灯光服务器软件、鼠标、键盘、显示器，安装于控制恒温柜 | 套 | 1
15 | BTS授时模块 | BTS授时模块 | 1.BTS授时模块 | 台 | 1
16 | 4G无线路由器 | 4G无线路由器 | 1.4G无线路由器 | 台 | 1
17 | 开关电源设备 | 开关电源设备 | 1.名称:开关电源 | 台 | 270
2.规格、型号:DC48V-600W,IP67防水型电源
18 | 控制恒温柜 | 控制恒温柜 | 1、名称：控制恒温柜 | 套 | 1
2、规格：304不锈钢恒温恒湿箱，900*600*600mm（H*W*D）
3、含服务器1套、网络交换机1台（8口千兆非网管工业级）、网络交换机1台（16口千兆非网管工业级）
八、 | 洲际酒店
1 | LED灯具 | LED 线条灯L=1000mm | 1、名称：LED 线条灯 2、规格：LED RGBW 48V 15W 110° | 套 | 5808
2 | LED灯具 | LED 线条灯L=300mm | 1、名称：LED 线条灯 2、规格：LED RGBW 48V 5W 110° | 套 | 192
3 | 照明控制柜 | 照明控制柜 | 1、名称：不锈钢照明控制箱（含智能控制终端设备） | 个 | 2
2、规格：按现场尺寸
4 | 计量开关箱 | 计量开关箱 | 1、名称：计量开关箱，3mm厚钢板 | 个 | 2
2、规格：按现场尺寸
5 | 电缆T接箱 | 电缆T接箱 | 1、名称：电缆T接箱，2.0mm厚不锈钢箱体 | 个 | 4
2、规格：按现场尺寸
6 | 电力电缆 | 电力电缆 | 1、名称：塑料护管电缆维护 | km | 5.49
2、规格：WDZA-YJY-3*4
7 | 电力电缆 | 电力电缆 | 1、名称：电力电缆 | km | 15.552
2、规格：ZC-RVV-2*4
8 | 电力电缆 | 电力电缆 | 1、名称：电力电缆 | km | 6.55
2、规格：ZC-RVV-2*6
9 | 电力电缆 | 电力电缆 | 1、名称：电力电缆 | km | 0.608
2、规格：WDZA-YJY-4*70+1*35
10 | LED分控器 | LED分控器 | 1.LED分控器 8口输出，DMX512控制协议 | 台 | 4
11 | LED分控器防水箱 | LED分控器防水箱 | 1.规格：304不锈钢，400*300*200*1.2mm | 个 | 4
12 | 服务器 | 服务器 | 1.型号：I5CPU 8G内存 SSD硬盘:512G 独立显卡:2G，2xWLAN(双网口),含DMX灯光服务器软件、鼠标、键盘、显示器，安装于控制恒温柜 | 套 | 2
13 | BTS授时模块 | BTS授时模块 | 1.BTS授时模块 | 台 | 2
14 | 4G无线路由器 | 4G无线路由器 | 1.4G无线路由器 | 台 | 2
15 | 开关电源设备 | 开关电源设备 | 1.名称:开关电源 | 台 | 384
2.规格、型号:DC48V-350W,IP67防水型电源
16 | 控制恒温柜 | 控制恒温柜 | 1、名称：控制恒温柜 | 套 | 1
2、规格：304不锈钢恒温恒湿箱，900*600*600mm（H*W*D）
3、含服务器1套、网络交换机1台（8口千兆非网管工业级）、网络交换机1台（16口千兆非网管工业级）
九、 | 保利天际
1 | LED灯具 | LED 线条灯L=1000mm | 1、名称：LED 线条灯 2、规格：LED RGBW 48V 15W 110° | 套 | 3544
2 | LED灯具 | LED 线条灯L=500mm | 1、名称：LED 线条灯 2、规格：LED RGBW 48V 7.5W 110° | 套 | 62
3 | LED灯具 | LED 线条灯L=300mm | 1、名称：LED 线条灯 2、规格：LED RGBW 48V 5W 110° | 套 | 293
4 | LED灯具 | LED 洗墙灯 | 1、名称：LED 洗墙灯 | 套 | 1094
|  | L=1000mm | 2、规格：LED 3000K 24V 24W 10*60°
5 | LED灯具 | LED 洗墙灯 | 1、名称：LED 洗墙灯 | 套 | 6
|  | L=500mm | 2、规格：LED 3000K 24V 12W 10*60°
6 | LED灯具 | LED 洗墙灯 | 1、名称：LED 洗墙灯 | 套 | 34
|  | L=300mm | 2、规格：LED 3000K 24V 8W 10*60°
7 | 照明控制柜 | 照明控制柜 | 1、名称：不锈钢照明控制箱（含智能控制终端设备） | 个 | 4
2、规格：按现场尺寸
8 | 计量开关箱 | 计量开关箱 | 1、名称：计量开关箱，3mm厚钢板 | 个 | 1
2、规格：按现场尺寸
9 | 分接箱 | 分接箱 | 1、名称：分接箱，2mm厚钢板 | 个 | 1
2、规格：按现场尺寸
10 | 电力电缆 | 电力电缆 | 1、名称：塑料护管电缆维护 | km | 3.885
2、规格：WDZA-YJY-3*4
11 | 电力电缆 | 电力电缆 | 1、名称：电力电缆 | km | 13.486
2、规格：ZC-RVV-2*4
12 | 电力电缆 | 电力电缆 | 1、名称：塑料护管电缆维护 | km | 0.19
2、规格：WDZA-YJY-4*35+1*16
13 | 电力电缆 | 电力电缆 | 1、名称：电力电缆 | km | 0.716
2、规格：WDZA-YJY-5*16
14 | LED分控器 | LED分控器 | 1.LED分控器 8口输出，DMX512控制协议 | 台 | 37
15 | LED分控器防水箱 | LED分控器防水箱 | 1.规格：304不锈钢，400*300*200*1.2mm | 个 | 37
16 | 服务器 | 服务器 | 1.型号：I5CPU 8G内存 SSD硬盘:512G 独立显卡:2G，2xWLAN(双网口),含DMX灯光服务器软件、鼠标、键盘、显示器，安装于控制恒温柜 | 套 | 1
17 | BTS授时模块 | BTS授时模块 | 1.BTS授时模块 | 台 | 1
18 | 4G无线路由器 | 4G无线路由器 | 1.4G无线路由器 | 台 | 1
19 | 开关电源设备 | 开关电源设备 | 1.名称:开关电源 | 台 | 178
2.规格、型号:DC48V-600W,IP67防水型电源
20 | 开关电源设备 | 开关电源设备 | 1.名称:开关电源 | 台 | 112
2.规格、型号:DC48V-350W,IP67防水型电源
21 | 控制恒温柜 | 控制恒温柜 | 1、名称：控制恒温柜 | 套 | 1
2、规格：304不锈钢恒温恒湿箱，900*600*600mm（H*W*D）
3、含服务器1套、网络交换机1台（8口千兆非网管工业级）、网络交换机1台（16口千兆非网管工业级）
十、 | 控制系统
1 | 控制系统 | 控制系统 | 1、名称：控制系统管养维护费 | 项 | 1
十一、 | 智能控制室增加双电源切换、UPS 增容
1 | 智能控制室增加双电源切换、UPS 增容 | 智能控制室增加双电源切换、UPS 增容 | 1、名称：智能控制室增加双电源切换、UPS 增容部分管养维护费 | 项 | 1

## 工程量清单 (标段一，景观部分)
标段一景观部分工程量清单
序号 | 道路名称 | 项目名称 | 规格型号 | 单位 | 数量 | 备注
一、 | 千灯湖景观演绎系统
1 | 桥梁光影水景演绎主设备 | 桥梁光影水景演绎主设备 | 1.桥梁光影水景演绎主设备 | m | 83.6
2 | 潜水泵 | 潜水泵 | 1.名称:喷泉专用不锈钢潜水泵 | 台 | 4
2.型号:SP6003 不锈钢
3.规格:60-20-5.5
3 | 水处理器 | 水处理器 | 1.类型:JC100304 不锈钢多功能电子水处理仪 | 台 | 4
2.型号、规格:DN100
4 | 除污器(过滤器) | 除污器(过滤器) | 1.材质:Y型不锈钢管除污器 | 组 | 4
2.规格、压力等级:DN100
5 | 除砂器 | 除砂器 | 1.名称:三片式过滤沉沙装置（定制） | 台 | 4
2.规格:1000*200 20-50目小颗粒杂质内过滤片
6 | 低压开关柜(屏) | 低压开关柜(屏) | 1.名称:演绎数字水帘系统控制柜 | 台 | 2
2.规格:1200*1000*400mm
7 | 网络服务器 | 网络服务器 | 1.名称:桥梁光影水演绎总控服务器（数码控制硬件） | 台 | 2
2.型号:JC-LZH512
8 | 软件 | 软件 | 1.名称:系统软件 | 套 | 1
2.类别:JC-LZH
9 | 配线 | 配线 | 1.名称:灯光电源线 | km | 0.436
2.配线形式:穿管敷设
3.规格:ZC-RVV-3*2.5
10 | 配线 | 配线 | 1.名称:灯光电源线 | km | 0.128
2.配线形式:穿管敷设
3.规格:RVVP-3*0.5
11 | 配线 | 配线 | 1.名称:设备电源 | km | 0.436
2.配线形式:穿管敷设
3.规格:ZC-RVV-3*4
12 | 户外全天候超远程投射扬声器 | 户外全天候超远程投射扬声器 | 1.名称:户外全天候超远程投射扬声器 | 台 | 6
13 | 户外全天候线阵列超低频扬声器 | 户外全天候线阵列超低频扬声器 | 1.名称:户外全天候线阵列超低频扬声器 | 台 | 8
14 | 主席位近场栏杆造型扬声器 | 主席位近场栏杆造型扬声器 | 1.名称:主席位近场栏杆造型扬声器 | 台 | 33
15 | 主席位近景超低扬声器 | 主席位近景超低扬声器 | 1.名称:户外全天候线阵列超低频扬声器 | 台 | 4
16 | 15英寸全天候远程全频扬声器 | 15英寸全天候远程全频扬声器 | 1.名称:15英寸全天候远程全频扬声器 | 台 | 8
17 | 全天候超低扬声器 | 全天候超低扬声器 | 1.名称:全天候超低扬声器 | 台 | 4
18 | 12英寸全天候远程全频扬声器 | 12英寸全天候远程全频扬声器 | 1.名称:12英寸全天候远程全频扬声器 | 台 | 20
19 | 远距离全频扬声器数字网络功放 | 远距离全频扬声器数字网络功放 | 1.名称:远距离全频扬声器数字网络功放 | 台 | 2
2.类别:ATSD1000
3.规格:4通道DANTE功放额定功率1KHz, 立体声8Ω 4*1100W
20 | 远距离全频扬声器数字网络功放 | 远距离全频扬声器数字网络功放 | 1.名称:远距离超低扬声器数字网络功放 | 台 | 2
2.类别:ATSD1500
3.规格:4通道DANTE功放额定功率1KHz, 立体声8Ω 4*1500W
21 | 主席位近景全频数字网络功放 | 主席位近景全频数字网络功放 | 1.名称:主席位近景全频数字网络功放 | 台 | 9
2.类别:ATSD400
3.规格:4通道DANTE功放额定功率1KHz, 立体声8Ω 4*400W
22 | 主席位近景超低频数字网络功放 | 主席位近景超低频数字网络功放 | 1.名称:主席位近景超低频数字网络功放 | 台 | 1
2.类别:ATSD1500
3.规格:4通道DANTE功放额定功率1KHz, 立体声8Ω 4*1500W
23 | 广场全频扬声器数字网络功放 | 广场全频扬声器数字网络功放 | 1.名称:广场全频扬声器数字网络功放 | 台 | 4
2.类别:ATSD1000
3.规格:4通道DANTE功放额定功率1KHz, 立体声8Ω 4*1100W
24 | 广场超低扬声器数字网络功放 | 广场超低扬声器数字网络功放 | 1.名称:广场超低扬声器数字网络功放 | 台 | 2
2.类别:ATSD1500
3.规格:4通道DANTE功放额定功率1KHz, 立体声8Ω 4*1500W
25 | 亭台楼阁近景扬声器功率放大器 | 亭台楼阁近景扬声器功率放大器 | 1.名称:亭台楼阁近景扬声器功率放大器 | 台 | 4
2.类别:ATSD1000
3.规格:4通道DANTE功放额定功率1KHz, 立体声8Ω 4*1100W
26 | 监听耳机 | 监听耳机 | 1.名称:监听耳机 | 副 | 1
2.型号:K240MKII
3.佩戴方式:头戴式
4.功能用途:手机耳机、HiFi耳机、监听耳机
5.灵敏度:91dB
27 | 有源监听扬声器 | 有源监听扬声器 | 1.名称:有源监听扬声器 | 台 | 2
2.类别:HS-5
3.规格:"5""两分频全频有源监听扬声器 2 路低音反射式双功放近场工作室监听扬声器
28 | 网络远程电源控制器 | 网络远程电源控制器 | 1.名称:网络远程电源控制器 | 台 | 16
2.类别:IPCS-N0820-PRO
3.搭配功放,可真正实现远程功放电源控制开关最大输入电流 40A
4.单路最大输出电流 20A可自定义插座(3P、美标、国标),通过网络远程控制
29 | 24口三层网络交换机 | 24口三层网络交换机 | 1.名称:网络交换机 | 台 | 1
2.型号:S5720-28X-SI-24S-AC
3.产品类型:千兆以太网交换机
4.应用层级:三层传输速率 108Mpps/126Mpps
5.端口:24个千兆 SFP
30 | 24口三层网络交换机 | 24口三层网络交换机 | 1.名称:网络交换机 | 台 | 9
2.型号:S5720-28P-SI-AC
3.产品类型:千兆以太网交换机
4.应用层级:三层传输速率 96Mpps/126Mpps
5.端口:24个10/100/1000Base-T
31 | 数字调音台 | 数字调音台 | 1.名称:数字调音台 | 台 | 1
2.型号:M32
32 | 数字音频处理及播放控制中心 | 数字音频处理及播放控制中心 | 1.名称:数字音频处理及播放控制中心 | 台 | 1
2.型号:CORE 510i
33 | 服务器 | 服务器 | 1.名称:音频服务管理电脑 | 台 | 1
2.型号:ThinkPad T14
34 | 会议其他设备 | 会议其他设备 | 1.名称:动圈无线手持话筒 | 台 | 2
2.型号:SLX-24/SM58
35 | 音频、视频及脉冲分配器 | 音频、视频及脉冲分配器 | 1.名称:天线分配器+板状天线+放大器 | 套 | 1
2.型号:BR-10T1
36 | 装饰灯 | 装饰灯 | 1.名称:40W全彩户外激光灯 | 套 | 1
2.型号:OL-A400
37 | 装饰灯 | 装饰灯 | 1.名称:25W全彩户外激光灯 | 套 | 4
2.型号:OL-AH250
38 | 软件 | 软件 | 1.名称:激光控制软件及控制盒 | 套 | 1
2.型号:FB4
39 | 计算机应用、网络系统接地 | 计算机应用、网络系统接地 | 1.名称:激光专用计算机 | 台 | 1
2.型号:GeekPro
40 | 通信网络控制设备 | 通信网络控制设备 | 1.名称:灯光程序回放器（定制） | 台 | 1
2.规格:控制激光程序回放
41 | 交换机 | 交换机 | 1.名称:交换机 | 台 | 1
2.型号:TL-SG1016
3.规格:16口全千兆非网管
42 | 装饰灯 | 装饰灯 | 1.名称:户外电脑摇头光束灯（三合一） | 套 | 8
2.型号:IP3500
43 | 视频传输设备 | 视频传输设备 | 1.名称:DMX512解码器 | 台 | 2
2.型号:A8
44 | 智能动态全息影像装置(显示部分) | 智能动态全息影像装置(显示部分) | 1.名称:智能动态全息影像装置(显示部分) | 套 | 20
45 | 智能动态全息影像装置(机械部分) | 智能动态全息影像装置(机械部分) | 1.名称:智能动态全息影像装置(机械部分) | 套 | 20
46 | 基站设备 | 基站设备 | 1.规格:智能机械影像装置总控基站 | 套 | 1
47 | 演绎机械总控平台含软件 | 演绎机械总控平台含软件 | 1.名称:演绎机械总控平台含软件 | 台 | 1
48 | 机械分布式智能伺服驱动控制箱 | 机械分布式智能伺服驱动控制箱 | 1.名称:机械分布式智能伺服驱动控制箱 | 台 | 22
49 | 配电箱 | 配电箱 | 1.名称:智能动态全息影像装置控制柜 | 台 | 2
2.型号:BY-JK.2a~2b 非标准订制
50 | 控制器 | 控制器 | 1.名称:显示主控器 | 台 | 1
2.型号:MCTRL600
51 | 服务器 | 服务器 | 1.名称:全息显示系统监控电脑 | 台 | 1
2.类别:刃7000K
52 | 显示网络光端机 | 显示网络光端机 | 1.名称:显示网络光端机 | 对 | 4
2.类别:CVT320
3.规格:独立式,单模双纤LC,传输距离15千米,光纤网络转换器
53 | 显示设备 | 显示设备 | 1.名称:全息投影机（含镜头） | 台 | 10
2.型号:CB-L1715S NL
54 | 显示设备 | 显示设备 | 1.名称:全息投影幕1 | 台 | 4
2.尺寸:8.5*4.6m
55 | 显示设备 | 显示设备 | 1.名称:全息投影幕2 | 台 | 6
2.尺寸:5.3*3.6m
56 | 显示设备 | 显示设备 | 1.名称:中心全息投影仪(含镜头) | 台 | 12
2.型号:UDM-W22
57 | 智能机械全息升降装置结构 | 智能机械全息升降装置结构 | 1.尺寸：40m×1m×2m(LWH)； | 套 | 1
58 | 升降柱及导向系统 | 升降柱及导向系统 | 1.名称:升降柱及导向系统 | 套 | 2
59 | 驱动系统 | 驱动系统 | 1.驱动系统 | 套 | 2
60 | 升降机械智能电气远程户外中央控制基站 | 升降机械智能电气远程户外中央控制基站 | 1.规格:升降机械智能电气远程户外中央控制基站 | 套 | 1
2.型号:BY-JK.1
61 | 全息幕及自动收缩装置 | 全息幕及自动收缩装置 | 1.名称:全息幕及自动收缩装置 | 套 | 1
2.规格:6*14m*6组
62 | 升降机械智能全息升降装置驱动系统机房 | 升降机械智能全息升降装置驱动系统机房 | 1.名称:C30混凝土基础+简易维闭机房 | 台 | 1
63 | 水中金属全息幕 | 水中金属全息幕 | 1.名称:水中金属全息幕 | 台 | 1
64 | 控制箱 | 控制箱 | 1.名称:主投影机全天候户外恒温保护箱 | 台 | 12
65 | 控制箱 | 控制箱 | 1.名称:水中亭阁投影机全天候户外恒温保护箱 | 台 | 10
66 | 交换机 | 交换机 | 1.名称:交换机 | 台 | 4
2.型号:S5700-10P-LI-AC
3.规格:8口全千兆非网管
67 | 控制器 | 控制器 | 1.名称:表演中控主机 | 台 | 1
68 | 管控电脑 | 管控电脑 | 1.名称:管控电脑 | 台 | 1
69 | 灯光控台/主 | 灯光控台/主 | 1.名称:灯光控台/主 | 台 | 1
2.型号:ROC7000
70 | 网络处理单元 | 网络处理单元 | 1.名称:网络处理单元 | 台 | 1
2.类别:NPU
3.规格:添加4096个通道处理能力
71 | 网络服务器 | 网络服务器 | 1.名称:多媒体管理控制平台 | 台 | 2
72 | 网络服务器 | 网络服务器 | 1.名称:多媒体服务器 | 台 | 7
73 | 集成播控系统 | 集成播控系统 | 1.种类:集成播控系统 | 个 | 28
74 | 光纤传输系统 | 光纤传输系统 | 1.名称:光纤传输系统 | 台 | 22
2.规格:DVI视频信号光纤发送及接收,多模单纤,可传达2.5公里
75 | 视频系统设备 | 视频系统设备 | 1.名称:4G远程无线控制器 | 台 | 2
2.类别:USR-G780 V2
76 | 网络硬盘录像 | 网络硬盘录像 | 1.名称:网络硬盘录像 | 台 | 1
2.型号:DS-7808N-K2
77 | 输出设备 | 输出设备 | 1.名称:存储硬盘 | 片 | 2
2.规格:3T存储
78 | 视频监视器 | 视频监视器 | 1.名称:视频监视器 | 台 | 1
2.规格:21.5寸
79 | 扩声系统设备 | 扩声系统设备 | 1.名称:IP网络可视化控制台 | 台 | 1
2.型号:NAS-8531V
80 | 管理主机 | 管理主机 | 1.名称:管理主机 | 台 | 1
2.规格:win7,8核,16G内存,500G硬盘;公共广播、报警、LED屏等功能使用
81 | 控制设备 | 控制设备 | 1.名称:PLC集中控制器 | 台 | 1
2.类别:SEMS-CC09/4G
82 | 软件 | 软件 | 1.名称:出口行为网关 | 套 | 1
2.型号:RG-EG3230
83 | 智慧照明管理服务平台 | 智慧照明管理服务平台 | 1.名称:智慧照明管理服务平台 | 套 | 1
84 | 智慧城市物联系统 | 智慧城市物联系统 | 1.名称:智慧城市物联系统 | 套 | 1
二、 | 千灯湖演绎系统改造工程
1 | 数字音频处理及播放控制中心 | 数字音频处理及播放控制中心 | 1.名称:音频处理器 | 台 | 1
2.型号:LAX
3.规格:MP0808
8入8出音频处理器
2 | 户外全天候超远程投射扬声器 | 户外全天候超远程投射扬声器 | 1.名称:户外全天候超远程投射扬声器 | 台 | 2
2.类别:RF-MQ15CP
3.规格:单15寸同轴防水二分频扬声器灵敏度(1W/1m):107dB
4.频率响应:50Hz~18kHz(3dB)
5.额定功率:400W
6.尺寸:499*498*597mm
7.重量:28.5kg
3 | 双绞线缆 | 双绞线缆 | 1.名称:网线 | m | 69
2.规格:CAT6 带屏蔽
3.敷设方式:管内穿线
4 | 信号线 | 信号线 | 1.名称:音频安装信号线 | m | 20
2.规格:A3SVYJP42*7/0.26+1、2X0.3 音频安装信号线
3.敷设方式:穿管或线槽敷设
5 | 配线 | 配线 | 1.名称:护套喇叭线 | m | 290
2.配线形式:穿管或线槽敷设
3.规格:E3CVVJ2X2.5mm
6 | 装饰灯 | 装饰灯 | 1.名称:25W全彩户外激光灯 | 套 | 2
2.型号:OL-AH250
3.激光功率:25W
7 | 装饰灯 | 装饰灯 | 1.名称:RGBW全天候演绎PAR灯 | 套 | 24
2.型号:SI-036
8 | 装饰灯 | 装饰灯 | 1.名称:户外电脑摇头光束灯（三合一） | 套 | 40
2.型号:IP3500
3.功能特性:防雨光束灯
4.防护等级:IP66
5.全铝外壳、耐高温、耐极寒、抗腐蚀、抗老化、抗紫外线、CMY混色更细腻丰富,模组化保养
6.电压范围:100-240V 50/60Hz
7.额定功率:650W
8.灯泡:USHIO NSL450
9.色温:6900K
10.控制方式:DMX512、RDM
11.通道模式:17CH
9 | 中杆灯 | 中杆灯 | 1.名称:摇头光束灯灯杆 | 套 | 20
10 | 网络服务器 | 网络服务器 | 1.名称:5.8G无线网桥（AP端） | 台 | 2
11 | 网络服务器 | 网络服务器 | 1.名称:5.8G无线网桥（Station端） | 台 | 2
12 | 控制箱 | 控制箱 | 1.名称:LED分控器防水箱 | 台 | 4
13 | 视频传输设备 | 视频传输设备 | 1.名称:DMX512解码器 | 台 | 6
14 | 分配网络 | 分配网络 | 1.名称:DMX512分配器 | 个 | 2
15 | 配线 | 配线 | 1.名称:多芯软线 | m | 104
2.配线形式:管内穿线
3.型号:ZC-RVV-3*2.5
16 | 配线 | 配线 | 1.名称:多芯软线 | m | 1294
2.配线形式:管内穿线
3.型号:ZC-RVV-3*4
17 | 双绞线缆 | 双绞线缆 | 1.名称:网线 | m | 46
2.规格:CAT6
3.敷设方式:管内穿线
18 | 配线 | 配线 | 1.名称:灯具控制数据线 | m | 1173
2.配线形式:管内穿线
3.型号:DMX512信号线
19 | 光缆 | 光缆 | 1.名称:4芯单模光纤 | m | 442
2.规格:GYXTW4
3.敷设方式:管内或桥架敷设
20 | 潜水泵 | 潜水泵 | 1.名称:潜水泵 | 台 | 2
2.规格:150mm口径，15米扬程 7.5KW.3相潜水泵
21 | 配电箱 | 配电箱 | 1.名称:水泵配电箱 | 台 | 1
2.基础形式、材质、规格:304不锈钢箱体,IP54含基础
22 | 电力电缆 | 电力电缆 | 1.名称:防水电缆 | m | 101
2.规格:JHS-3*6+1*4
23 | 配线 | 配线 | 1.名称:多芯软线 | m | 30
2.配线形式:管内穿线
3.型号:WDZC-RVV-3*2.5
24 | 监控摄像设备 | 监控摄像设备 | 1.名称:200万像素POE供电网络摄像头半球机 | 台 | 2
25 | 荧光灯 | 荧光灯 | 1.名称:T8灯管 | 套 | 4
2.规格:220V，20W，带底座
26 | 双绞线缆 | 双绞线缆 | 1.名称:网线 | m | 30
2.规格:CAT6
3.敷设方式:管内穿线
27 | 雾森主机 | 雾森主机 | 1.名称:雾森主机 | 台 | 4
2.型号:JC-WX5.5
3.规格:高压水泵(意大利AR)
4.压力:170BAR
5.动力电机:瑞士ABB低能耗电机3.0KW
6.流量:20L/min at 1450rmp
7.精确控制达实现节能降噪,减少能耗
8.主机机箱:1400*600*1000mm户外机型
28 | 雾森主机 | 雾森主机 | 1.名称:雾森主机 | 台 | 1
2.型号:JC-WX2.2
3.规格:高压水泵(意大利AR)
4.压力:170BAR
5.动力电机:瑞士ABB低能耗电机2.2KW
6.流量:15L/min at 1450rmp
7.精确控制达实现节能降噪,减少能耗
8.主机机箱:1400*600*1000mm户外机型
29 | 气压罐 | 气压罐 | 1.名称:不锈钢压力罐 | 台 | 2
2.规格:D500*1150mm
30 | 稳压给水设备 | 稳压给水设备 | 1.设备名称:水箱加压系统 | 套 | 3
2.型号、规格:0.75kW 自动加压
3.其他:综合考虑相关配附件，详见图纸
31 | 水质净化器 | 水质净化器 | 1.类型:不锈钢净水器 | 台 | 3
2.型号、规格:300*1000mm
32 | 配线 | 配线 | 1.名称:多芯软线 | m | 567
2.配线形式:管内穿线
3.型号:ZC-RVV-5*4

## 工程量清单 (标段一，中控室管养维护)
标段一中控室管养维护清单
序号 | 道路名称 | 项目名称 | 规格型号 | 单位 | 数量 | 备注
一、 | 中控室管养维护
1 | 中控室管养维护 | 中控室管养维护 |  | 项 | 1

## 工程量清单 (标段二，楼宇部分)
标段二楼宇部分工程量清单
序号 | 道路名称 | 项目名称 | 规格型号 | 单位 | 数量 | 备注
一、 | 保利MALL
1 | LED灯具 | LED 投光灯 | 1、名称：LED 投光灯 | 套 | 210
2、规格：LED 3000K 24V 36W 45°
2 | LED灯具 | LED 投光灯 | 1、名称：LED 投光灯 | 套 | 32
2、规格：LED 3000K 220V 180W 45°
3 | 动态仿生影像效果灯 | 动态仿生影像效果灯 | 1、名称：动态仿生影像效果灯 | 套 | 40
2、规格：LED RGBW 220V 400W 30°
4 | 动态仿生影像效果灯 | 动态仿生影像效果灯 | 1、名称：动态仿生影像效果灯 | 套 | 40
2、规格：LED RGBW 220V 200W 30°
5 | 照明控制柜 | 照明控制柜 | 1、名称：不锈钢照明控制箱（含智能控制终端设备） | 个 | 3
2、规格：按现场尺寸
6 | 计量开关箱 | 计量开关箱 | 1、名称：计量开关箱，3mm厚钢板 | 个 | 3
2、规格：按现场尺寸
7 | 电力电缆 | 电力电缆 | 1、名称：塑料护管电缆维护 | km | 1.245
2、规格：WDZA-YJY-5*6
8 | 电力电缆 | 电力电缆 | 1、名称：塑料护管电缆维护 | km | 1.807
2、规格：WDZA-YJY-3*4
9 | 电力电缆 | 电力电缆 | 1、名称：电力电缆 | km | 0.519
2、规格：ZC-RVV-2*4
10 | 电力电缆 | 电力电缆 | 1、名称：塑料护管电缆维护 | km | 0.029
2、规格：WDZA-YJY-4*35+1*16
11 | 电力电缆 | 电力电缆 | 1、名称：电力电缆 | km | 0.32
2、规格：WDZA-YJY-5*16
12 | 信号中继器 | 信号中继器 | 1.信号中继器 1口输出，512个像素点 | 个 | 20
13 | LED分控器 | LED分控器 | 1.LED分控器 8口输出，DMX512控制协议 | 台 | 5
14 | LED分控器防水箱 | LED分控器防水箱 | 1.规格：304不锈钢，400*300*200*1.2mm | 个 | 5
15 | 服务器 | 服务器 | 1.型号：I5CPU 8G内存 SSD硬盘:512G 独立显卡:2G，2xWLAN(双网口),含DMX灯光服务器软件、鼠标、键盘、显示器，安装于控制恒温柜 | 套 | 3
16 | BTS授时模块 | BTS授时模块 | 1.BTS授时模块 | 台 | 3
17 | 4G无线路由器 | 4G无线路由器 | 1.4G无线路由器 | 台 | 3
18 | 开关电源设备 | 开关电源设备 | 1.名称:开关电源 | 台 | 37
2.规格、型号:DC48V-350W,IP67防水型电源
19 | 控制恒温柜 | 控制恒温柜 | 1、名称：控制恒温柜 | 套 | 2
2、规格：304不锈钢恒温恒湿箱，900*600*600mm（H*W*D）
3、含服务器1套、网络交换机1台（8口千兆非网管工业级）、网络交换机1台（16口千兆非网管工业级）
二、 | 保利西区商业街
1 | LED灯具 | LED 洗墙灯 | 1、名称：LED 洗墙灯 | 套 | 455
|  | L=1000mm | 2、规格：LED 3000K 24V 12W 10*60°
2 | LED灯具 | LED 洗墙灯 | 1、名称：LED 洗墙灯 | 套 | 25
|  | L=500mm | 2、规格：LED 3000K 24V 6W 10*60°
3 | LED灯具 | LED 洗墙灯 | 1、名称：LED 洗墙灯 | 套 | 29
|  | L=300mm | 2、规格：LED 3000K 24V 4W 10*60°
4 | 照明控制柜 | 照明控制柜 | 1、名称：不锈钢照明控制箱（含智能控制终端设备） | 个 | 2
2、规格：按现场尺寸
5 | 计量开关箱 | 计量开关箱 | 1、名称：计量开关箱，3mm厚钢板 | 个 | 2
2、规格：按现场尺寸
6 | 电力电缆 | 电力电缆 | 1、名称：塑料护管电缆维护 | km | 0.38
2、规格：WDZA-YJY-3*4
7 | 电力电缆 | 电力电缆 | 1、名称：电力电缆 | km | 0.655
2、规格：ZC-RVV-2*4
8 | 电力电缆 | 电力电缆 | 1、名称：电力电缆 | km | 0.136
2、规格：WDZA-YJY-5*16
9 | LED分控器 | LED分控器 | 1.LED分控器 8口输出，DMX512控制协议 | 台 | 4
10 | LED分控器防水箱 | LED分控器防水箱 | 1.规格：304不锈钢，400*300*200*1.2mm | 个 | 4
11 | 服务器 | 服务器 | 1.型号：I5CPU 8G内存 SSD硬盘:512G 独立显卡:2G，2xWLAN(双网口),含DMX灯光服务器软件、鼠标、键盘、显示器，安装于控制恒温柜 | 套 | 2
12 | BTS授时模块 | BTS授时模块 | 1.BTS授时模块 | 台 | 2
13 | 4G无线路由器 | 4G无线路由器 | 1.4G无线路由器 | 台 | 2
14 | 开关电源设备 | 开关电源设备 | 1.名称:开关电源 | 台 | 25
2.规格、型号:DC48V-350W,IP67防水型电源
15 | 控制恒温柜 | 控制恒温柜 | 1、名称：控制恒温柜 | 套 | 2
2、规格：304不锈钢恒温恒湿箱，900*600*600mm（H*W*D）
3、含服务器1套、网络交换机1台（8口千兆非网管工业级）、网络交换机1台（16口千兆非网管工业级）
三、 | 桂城派出所
1 | LED灯具 | LED 洗墙灯 | 1、名称：LED 洗墙灯 | 套 | 98
|  | L=1000mm | 2、规格：LED 3000K 24V 24W 10*60°
2 | LED灯具 | LED 洗墙灯 | 1、名称：LED 洗墙灯 | 套 | 5
|  | L=500mm | 2、规格：LED 3000K 24V 12W 10*60°
3 | LED灯具 | LED 洗墙灯 | 1、名称：LED 洗墙灯 | 套 | 11
|  | L=300mm | 2、规格：LED 3000K 24V 8W 10*60°
4 | LED灯具 | LED 洗墙灯 | 1、名称：LED 洗墙灯 | 套 | 108
|  | L=1000mm | 2、规格：LED 3000K 24V 12W 10*60°
5 | LED灯具 | LED 洗墙灯 | 1、名称：LED 洗墙灯 | 套 | 2
|  | L=500mm | 2、规格：LED 3000K 24V 6W 10*60°
6 | LED灯具 | LED 洗墙灯 | 1、名称：LED 洗墙灯 | 套 | 12
|  | L=300mm | 2、规格：LED 3000K 24V 4W 10*60°
7 | 照明控制柜 | 照明控制柜 | 1、名称：不锈钢照明控制箱（含智能控制终端设备） | 个 | 3
2、规格：按现场尺寸
8 | 计量开关箱 | 计量开关箱 | 1、名称：计量开关箱，3mm厚钢板 | 个 | 1
2、规格：按现场尺寸
9 | 电力电缆 | 电力电缆 | 1、名称：塑料护管电缆维护 | km | 0.2672
2、规格：WDZA-YJY-3*4
10 | 电力电缆 | 电力电缆 | 1、名称：电力电缆 | km | 0.384
2、规格：ZC-RVV-2*4
11 | 电力电缆 | 电力电缆 | 1、名称：电力电缆 | km | 0.15
2、规格：WDZA-YJY-5*16
12 | LED分控器 | LED分控器 | 1.LED分控器 8口输出，DMX512控制协议 | 台 | 1
13 | LED分控器防水箱 | LED分控器防水箱 | 1.规格：304不锈钢，400*300*200*1.2mm | 个 | 1
14 | 服务器 | 服务器 | 1.型号：I5CPU 8G内存 SSD硬盘:512G 独立显卡:2G，2xWLAN(双网口),含DMX灯光服务器软件、鼠标、键盘、显示器，安装于控制恒温柜 | 套 | 1
15 | BTS授时模块 | BTS授时模块 | 1.BTS授时模块 | 台 | 1
16 | 4G无线路由器 | 4G无线路由器 | 1.4G无线路由器 | 台 | 1
17 | 开关电源设备 | 开关电源设备 | 1.名称:开关电源 | 台 | 16
2.规格、型号:DC48V-350W,IP67防水型电源
18 | 控制恒温柜 | 控制恒温柜 | 1、名称：控制恒温柜 | 套 | 1
2、规格：304不锈钢恒温恒湿箱，900*600*600mm（H*W*D）
3、含服务器1套、网络交换机1台（8口千兆非网管工业级）、网络交换机1台（16口千兆非网管工业级）
四、 | 南海区人民法院主楼
1 | LED灯具 | LED 投光灯 | 1、名称：LED 投光灯 | 套 | 34
2、规格：LED 3000K 24V 36W 25°
2 | LED灯具 | LED 投光灯 | 1、名称：LED 投光灯 | 套 | 20
2、规格：LED 3000K 220V 72W 25°
3 | LED灯具 | LED 投光灯 | 1、名称：LED 投光灯 | 套 | 36
2、规格：LED 3000K 220V 72W 45°
4 | LED灯具 | LED 洗墙灯 | 1、名称：LED 洗墙灯 | 套 | 286
|  | L=1000mm | 2、规格：LED 3000K 24V 24W 10*60°
5 | LED灯具 | LED 洗墙灯 | 1、名称：LED 洗墙灯 | 套 | 19
|  | L=500mm | 2、规格：LED 3000K 24V 12W 10*60°
6 | LED灯具 | LED 洗墙灯 | 1、名称：LED 洗墙灯 | 套 | 11
|  | L=300mm | 2、规格：LED 3000K 24V 8W 10*60°
7 | LED灯具 | LED 洗墙灯 | 1、名称：LED 洗墙灯 | 套 | 97
|  | L=1000mm | 2、规格：LED 3000K 24V 12W 10*60°
8 | LED灯具 | LED 洗墙灯 | 1、名称：LED 洗墙灯 | 套 | 5
|  | L=500mm | 2、规格：LED 3000K 24V 6W 10*60°
9 | LED灯具 | LED 洗墙灯 | 1、名称：LED 洗墙灯 | 套 | 6
|  | L=300mm | 2、规格：LED 3000K 24V 4W 10*60°
10 | 照明控制柜 | 照明控制柜 | 1、名称：不锈钢照明控制箱（含智能控制终端设备） | 个 | 1
2、规格：按现场尺寸
11 | 电力电缆 | 电力电缆 | 1、名称：塑料护管电缆维护 | km | 1.3864
2、规格：WDZA-YJY-3*4
12 | 电力电缆 | 电力电缆 | 1、名称：电力电缆 | km | 1.073
2、规格：ZC-RVV-2*4
13 | LED分控器 | LED分控器 | 1.LED分控器 8口输出，DMX512控制协议 | 台 | 4
14 | LED分控器防水箱 | LED分控器防水箱 | 1.规格：304不锈钢，400*300*200*1.2mm | 个 | 4
15 | 服务器 | 服务器 | 1.型号：I5CPU 8G内存 SSD硬盘:512G 独立显卡:2G，2xWLAN(双网口),含DMX灯光服务器软件、鼠标、键盘、显示器，安装于控制恒温柜 | 套 | 1
16 | BTS授时模块 | BTS授时模块 | 1.BTS授时模块 | 台 | 1
17 | 4G无线路由器 | 4G无线路由器 | 1.4G无线路由器 | 台 | 1
18 | 开关电源设备 | 开关电源设备 | 1.名称:开关电源 | 台 | 40
2.规格、型号:DC48V-350W,IP67防水型电源
19 | 控制恒温柜 | 控制恒温柜 | 1、名称：控制恒温柜 | 套 | 1
2、规格：304不锈钢恒温恒湿箱，900*600*600mm（H*W*D）
3、含服务器1套、网络交换机1台（8口千兆非网管工业级）、网络交换机1台（16口千兆非网管工业级）
五、 | 南海区人民法院主审判楼
1 | LED灯具 | LED 投光灯 | 1、名称：LED 投光灯 | 套 | 20
2、规格：LED 3000K 24V 36W 25°
2 | LED灯具 | LED 投光灯 | 1、名称：LED 投光灯 | 套 | 24
2、规格：LED 3000K 220V 72W 25°
3 | LED灯具 | LED 投光灯 | 1、名称：LED 投光灯 | 套 | 12
2、规格：LED 3000K 220V 72W 45°
4 | LED灯具 | LED 洗墙灯 | 1、名称：LED 洗墙灯 | 套 | 150
|  | L=1000mm | 2、规格：LED 3000K 24V 24W 10*60°
5 | LED灯具 | LED 洗墙灯 | 1、名称：LED 洗墙灯 | 套 | 12
|  | L=500mm | 2、规格：LED 3000K 24V 12W 10*60°
6 | LED灯具 | LED 洗墙灯 | 1、名称：LED 洗墙灯 | 套 | 3
|  | L=300mm | 2、规格：LED 3000K 24V 8W 10*60°
7 | LED灯具 | LED 洗墙灯 | 1、名称：LED 洗墙灯 | 套 | 72
|  | L=1000mm | 2、规格：LED 3000K 24V 12W 10*60°
8 | LED灯具 | LED 洗墙灯 | 1、名称：LED 洗墙灯 | 套 | 1
|  | L=500mm | 2、规格：LED 3000K 24V 6W 10*60°
9 | LED灯具 | LED 洗墙灯 | 1、名称：LED 洗墙灯 | 套 | 4
|  | L=300mm | 2、规格：LED 3000K 24V 4W 10*60°
10 | 照明控制柜 | 照明控制柜 | 1、名称：不锈钢照明控制箱（含智能控制终端设备） | 个 | 1
2、规格：按现场尺寸
11 | 电力电缆 | 电力电缆 | 1、名称：塑料护管电缆维护 | km | 0.9045
2、规格：WDZA-YJY-3*4
12 | 电力电缆 | 电力电缆 | 1、名称：电力电缆 | km | 0.542
2、规格：ZC-RVV-2*4
13 | LED分控器 | LED分控器 | 1.LED分控器 8口输出，DMX512控制协议 | 台 | 4
14 | LED分控器防水箱 | LED分控器防水箱 | 1.规格：304不锈钢，400*300*200*1.2mm | 个 | 4
15 | 服务器 | 服务器 | 1.型号：I5CPU 8G内存 SSD硬盘:512G 独立显卡:2G，2xWLAN(双网口),含DMX灯光服务器软件、鼠标、键盘、显示器，安装于控制恒温柜 | 套 | 1
16 | BTS授时模块 | BTS授时模块 | 1.BTS授时模块 | 台 | 1
17 | 4G无线路由器 | 4G无线路由器 | 1.4G无线路由器 | 台 | 1
18 | 开关电源设备 | 开关电源设备 | 1.名称:开关电源 | 台 | 23
2.规格、型号:DC48V-350W,IP67防水型电源
19 | 控制恒温柜 | 控制恒温柜 | 1、名称：控制恒温柜 | 套 | 1
2、规格：304不锈钢恒温恒湿箱，900*600*600mm（H*W*D）
3、含服务器1套、网络交换机1台（8口千兆非网管工业级）、网络交换机1台（16口千兆非网管工业级）
六、 | 佛山市规划局南海分局
1 | LED灯具 | LED 洗墙灯 | 1、名称：LED 洗墙灯 | 套 | 50
|  | L=1000mm | 2、规格：LED 3000K 24V 24W 10*60°
2 | LED灯具 | LED 洗墙灯 | 1、名称：LED 洗墙灯 | 套 | 48
|  | L=500mm | 2、规格：LED 3000K 24V 12W 10*60°
3 | LED灯具 | LED 洗墙灯 | 1、名称：LED 洗墙灯 | 套 | 1
|  | L=300mm | 2、规格：LED 3000K 24V 8W 10*60°
4 | 照明控制柜 | 照明控制柜 | 1、名称：不锈钢照明控制箱（含智能控制终端设备） | 个 | 1
2、规格：按现场尺寸
5 | 电力电缆 | 电力电缆 | 1、名称：塑料护管电缆维护 | km | 0.087
2、规格：WDZA-YJY-3*4
6 | 电力电缆 | 电力电缆 | 1、名称：电力电缆 | km | 0.095
2、规格：ZC-RVV-2*4
7 | LED分控器 | LED分控器 | 1.LED分控器 8口输出，DMX512控制协议 | 台 | 1
8 | LED分控器防水箱 | LED分控器防水箱 | 1.规格：304不锈钢，400*300*200*1.2mm | 个 | 1
9 | 服务器 | 服务器 | 1.型号：I5CPU 8G内存 SSD硬盘:512G 独立显卡:2G，2xWLAN(双网口),含DMX灯光服务器软件、鼠标、键盘、显示器，安装于控制恒温柜 | 套 | 1
10 | BTS授时模块 | BTS授时模块 | 1.BTS授时模块 | 台 | 1
11 | 4G无线路由器 | 4G无线路由器 | 1.4G无线路由器 | 台 | 1
12 | 开关电源设备 | 开关电源设备 | 1.名称:开关电源 | 台 | 8
2.规格、型号:DC48V-350W,IP67防水型电源
13 | 控制恒温柜 | 控制恒温柜 | 1、名称：控制恒温柜 | 套 | 1
2、规格：304不锈钢恒温恒湿箱，900*600*600mm（H*W*D）
3、含服务器1套、网络交换机1台（8口千兆非网管工业级）、网络交换机1台（16口千兆非网管工业级）
七、 | 南海交警
1 | LED灯具 | LED 投光灯 | 1、名称：LED 投光灯 | 套 | 22
2、规格：LED 3000K 220V 180W 25°
2 | LED灯具 | LED 投光灯 | 1、名称：LED 投光灯 | 套 | 37
2、规格：LED 3000K 220V 72W 45°
3 | LED灯具 | LED 洗墙灯 | 1、名称：LED 洗墙灯 | 套 | 77
|  | L=1000mm | 2、规格：LED 3000K 24V 24W 10*60°
4 | LED灯具 | LED 洗墙灯 | 1、名称：LED 洗墙灯 | 套 | 5
|  | L=500mm | 2、规格：LED 3000K 24V 12W 10*60°
5 | LED灯具 | LED 洗墙灯 | 1、名称：LED 洗墙灯 | 套 | 233
|  | L=300mm | 2、规格：LED 3000K 24V 8W 10*60°
6 | 照明控制柜 | 照明控制柜 | 1、名称：不锈钢照明控制箱（含智能控制终端设备） | 个 | 1
2、规格：按现场尺寸
7 | 计量开关箱 | 计量开关箱 | 1、名称：计量开关箱，3mm厚钢板 | 个 | 1
2、规格：按现场尺寸
8 | 电力电缆 | 电力电缆 | 1、名称：塑料护管电缆维护 | km | 0.9023
2、规格：WDZA-YJY-3*4
9 | 电力电缆 | 电力电缆 | 1、名称：电力电缆 | km | 0.164
2、规格：ZC-RVV-2*4
10 | 电力电缆 | 电力电缆 | 1、名称：电力电缆 | km | 0.102
2、规格：WDZA-YJY-5*16
11 | 信号中继器 | 信号中继器 | 1.信号中继器 1口输出，512个像素点 | 个 | 4
12 | LED分控器 | LED分控器 | 1.LED分控器 8口输出，DMX512控制协议 | 台 | 2
13 | LED分控器防水箱 | LED分控器防水箱 | 1.规格：304不锈钢，400*300*200*1.2mm | 个 | 2
14 | 服务器 | 服务器 | 1.型号：I5CPU 8G内存 SSD硬盘:512G 独立显卡:2G，2xWLAN(双网口),含DMX灯光服务器软件、鼠标、键盘、显示器，安装于控制恒温柜 | 套 | 1
15 | BTS授时模块 | BTS授时模块 | 1.BTS授时模块 | 台 | 1
16 | 4G无线路由器 | 4G无线路由器 | 1.4G无线路由器 | 台 | 1
17 | 开关电源设备 | 开关电源设备 | 1.名称:开关电源 | 台 | 16
2.规格、型号:DC48V-350W,IP67防水型电源
18 | 控制恒温柜 | 控制恒温柜 | 1、名称：控制恒温柜 | 套 | 1
2、规格：304不锈钢恒温恒湿箱，900*600*600mm（H*W*D）
3、含服务器1套、网络交换机1台（8口千兆非网管工业级）、网络交换机1台（16口千兆非网管工业级）
八、 | 消防中队
1 | LED灯具 | LED 投光灯 | 1、名称：LED 投光灯 2、规格：LED 3000K 220V 180W 25° | 套 | 6
2 | LED灯具 | LED 投光灯 | 1、名称：LED 投光灯 2、规格：LED 3000K 220V 180W 15° | 套 | 12
3 | LED灯具 | LED 洗墙灯 | 1、名称：LED 洗墙灯 | 套 | 116
|  | L=1000mm | 2、规格：LED 3000K 24V 24W 10*60°
4 | LED灯具 | LED 洗墙灯 | 1、名称：LED 洗墙灯 | 套 | 8
|  | L=300mm | 2、规格：LED 3000K 24V 8W 10*60°
5 | LED灯具 | LED 投光灯 | 1、名称：LED 投光灯 2、规格：LED 3000K 24V 36W 25° | 套 | 37
6 | LED灯具 | LED 投光灯 | 1、名称：LED 投光灯 2、规格：LED 3000K 220V 72W 45° | 套 | 20
7 | 照明控制柜 | 照明控制柜 | 1、名称：不锈钢照明控制箱（含智能控制终端设备） | 个 | 2
2、规格：按现场尺寸
8 | 计量开关箱 | 计量开关箱 | 1、名称：计量开关箱，3mm厚钢板 | 个 | 2
2、规格：按现场尺寸
9 | 电力电缆 | 电力电缆 | 1、名称：塑料护管电缆维护 | km | 0.597
2、规格：WDZA-YJY-3*4
10 | 电力电缆 | 电力电缆 | 1、名称：电力电缆 | km | 0.816
2、规格：ZC-RVV-2*4
11 | 电力电缆 | 电力电缆 | 1、名称：电力电缆 | km | 0.005
2、规格：WDZA-YJY-4*70+1*35
12 | 电力电缆 | 电力电缆 | 1、名称：塑料护管电缆维护 | km | 0.005
2、规格：WDZA-YJY-4*35+1*16
13 | 电力电缆 | 电力电缆 | 1、名称：电力电缆 | km | 0.133
2、规格：WDZA-YJY-5*16
14 | LED分控器 | LED分控器 | 1.LED分控器 8口输出，DMX512控制协议 | 台 | 3
15 | LED分控器防水箱 | LED分控器防水箱 | 1.规格：304不锈钢，400*300*200*1.2mm | 个 | 3
16 | 服务器 | 服务器 | 1.型号：I5CPU 8G内存 SSD硬盘:512G 独立显卡:2G，2xWLAN(双网口),含DMX灯光服务器软件、鼠标、键盘、显示器，安装于控制恒温柜 | 套 | 2
17 | BTS授时模块 | BTS授时模块 | 1.BTS授时模块 | 台 | 2
18 | 4G无线路由器 | 4G无线路由器 | 1.4G无线路由器 | 台 | 2
19 | 开关电源设备 | 开关电源设备 | 1.名称:开关电源 | 台 | 18
2.规格、型号:DC48V-350W,IP67防水型电源
20 | 控制恒温柜 | 控制恒温柜 | 1、名称：控制恒温柜 | 套 | 2
2、规格：304不锈钢恒温恒湿箱，900*600*600mm（H*W*D）
3、含服务器1套、网络交换机1台（8口千兆非网管工业级）、网络交换机1台（16口千兆非网管工业级）
九、 | 中国移动
1 | LED灯具 | LED 线条灯L=300mm | 1、名称：LED 线条灯 2、规格：LED RGBW 24V 5W 110° | 套 | 840
2 | LED灯具 | LED 洗墙灯 | 1、名称：LED 洗墙灯 | 套 | 78
|  | L=1000mm | 2、规格：LED 3000K 24V 12W 10*60°
3 | LED灯具 | LED 洗墙灯 | 1、名称：LED 洗墙灯 | 套 | 146
|  | L=1000mm | 2、规格：LED 3000K 24V 24W 10*60°
4 | LED灯具 | LED 洗墙灯 | 1、名称：LED 洗墙灯 | 套 | 4
|  | L=500mm | 2、规格：LED 3000K 24V 12W 10*60°
5 | LED灯具 | LED 洗墙灯 | 1、名称：LED 洗墙灯 | 套 | 1
|  | L=300mm | 2、规格：LED 3000K 24V 8W 10*60°
6 | LED灯具 | LED 投光灯 | 1、名称：LED 投光灯 2、规格：LED 3000K 220V 72W 45° | 套 | 14
7 | 照明控制柜 | 照明控制柜 | 1、名称：不锈钢照明控制箱（含智能控制终端设备） | 个 | 1
2、规格：按现场尺寸
8 | 计量开关箱 | 计量开关箱 | 1、名称：计量开关箱，3mm厚钢板 | 个 | 1
2、规格：按现场尺寸
9 | 电力电缆 | 电力电缆 | 1、名称：塑料护管电缆维护 | km | 0.757
2、规格：WDZA-YJY-3*4
10 | 电力电缆 | 电力电缆 | 1、名称：电力电缆 | km | 0.952
2、规格：ZC-RVV-2*4
11 | 电力电缆 | 电力电缆 | 1、名称：电力电缆 | km | 0.099
2、规格：WDZA-YJY-5*16
12 | 信号中继器 | 信号中继器 | 1.信号中继器 1口输出，512个像素点 | 个 | 7
13 | LED分控器 | LED分控器 | 1.LED分控器 8口输出，DMX512控制协议 | 台 | 4
14 | LED分控器防水箱 | LED分控器防水箱 | 1.规格：304不锈钢，400*300*200*1.2mm | 个 | 4
15 | 服务器 | 服务器 | 1.型号：I5CPU 8G内存 SSD硬盘:512G 独立显卡:2G，2xWLAN(双网口),含DMX灯光服务器软件、鼠标、键盘、显示器，安装于控制恒温柜 | 套 | 1
16 | BTS授时模块 | BTS授时模块 | 1.BTS授时模块 | 台 | 1
17 | 4G无线路由器 | 4G无线路由器 | 1.4G无线路由器 | 台 | 1
18 | 开关电源设备 | 开关电源设备 | 1.名称:开关电源 | 台 | 38
2.规格、型号:DC48V-350W,IP67防水型电源
19 | 控制恒温柜 | 控制恒温柜 | 1、名称：控制恒温柜 | 套 | 1
2、规格：304不锈钢恒温恒湿箱，900*600*600mm（H*W*D）
3、含服务器1套、网络交换机1台（8口千兆非网管工业级）、网络交换机1台（16口千兆非网管工业级）
十、 | 金安大厦
1 | LED灯具 | LED 洗墙灯 | 1、名称：LED 洗墙灯 | 套 | 19
|  | L=1000mm | 2、规格：LED 3000K 24V 24W 10*60°
2 | LED灯具 | LED 洗墙灯 | 1、名称：LED 洗墙灯 | 套 | 1
|  | L=500mm | 2、规格：LED 3000K 24V 12W 10*60°
3 | LED灯具 | LED 洗墙灯 | 1、名称：LED 洗墙灯 带遮光罩 | 套 | 252
|  | L=1000mm | 2、规格：LED 3000K 24V 24W 10*60°
4 | 照明控制柜 | 照明控制柜 | 1、名称：不锈钢照明控制箱（含智能控制终端设备） | 个 | 1
2、规格：按现场尺寸
5 | 计量开关箱 | 计量开关箱 | 1、名称：计量开关箱，3mm厚钢板 | 个 | 1
2、规格：按现场尺寸
6 | 电力电缆 | 电力电缆 | 1、名称：塑料护管电缆维护 | km | 0.471
2、规格：WDZA-YJY-3*4
7 | 电力电缆 | 电力电缆 | 1、名称：电力电缆 | km | 1.419
2、规格：ZC-RVV-2*6
8 | 电力电缆 | 电力电缆 | 1、名称：电力电缆 | km | 0.027
2、规格：WDZA-YJY-5*16
9 | 信号中继器 | 信号中继器 | 1.信号中继器 1口输出，512个像素点 | 个 | 4
10 | LED分控器 | LED分控器 | 1.LED分控器 8口输出，DMX512控制协议 | 台 | 5
11 | LED分控器防水箱 | LED分控器防水箱 | 1.规格：304不锈钢，400*300*200*1.2mm | 个 | 5
12 | 服务器 | 服务器 | 1.型号：I5CPU 8G内存 SSD硬盘:512G 独立显卡:2G，2xWLAN(双网口),含DMX灯光服务器软件、鼠标、键盘、显示器，安装于控制恒温柜 | 套 | 1
13 | BTS授时模块 | BTS授时模块 | 1.BTS授时模块 | 台 | 1
14 | 4G无线路由器 | 4G无线路由器 | 1.4G无线路由器 | 台 | 1
15 | 开关电源设备 | 开关电源设备 | 1.名称:开关电源 | 台 | 25
2.规格、型号:DC48V-350W,IP67防水型电源
16 | 控制恒温柜 | 控制恒温柜 | 1、名称：控制恒温柜 | 套 | 1
2、规格：304不锈钢恒温恒湿箱，900*600*600mm（H*W*D）
3、含服务器1套、网络交换机1台（8口千兆非网管工业级）、网络交换机1台（16口千兆非网管工业级）
十一、 | 南纺大厦
1 | LED灯具 | LED 投光灯 | 1、名称：LED 投光灯 | 套 | 14
2、规格：LED 3000K 220V 72W 25°
2 | LED灯具 | LED 洗墙灯 | 1、名称：LED 洗墙灯 | 套 | 24
|  | L=1000mm | 2、规格：LED 3000K 24V 12W 10*60°
3 | LED灯具 | LED 洗墙灯 | 1、名称：LED 洗墙灯 | 套 | 148
|  | L=300mm | 2、规格：LED 3000K 24V 4W 10*60°
4 | LED灯具 | LED 洗墙灯 | 1、名称：LED 洗墙灯 | 套 | 18
|  | L=1000mm | 2、规格：LED 3000K 24V 24W 10*60°
5 | LED灯具 | LED 洗墙灯 | 1、名称：LED 洗墙灯 | 套 | 2
|  | L=500mm | 2、规格：LED 3000K 24V 12W 10*60°
6 | LED灯具 | LED 线条灯L=300mm | 1、名称：LED 线条灯 2、规格：LED RGBW 24V 5W 110° | 套 | 120
7 | 照明控制柜 | 照明控制柜 | 1、名称：不锈钢照明控制箱（含智能控制终端设备） | 个 | 1
2、规格：按现场尺寸
8 | 计量开关箱 | 计量开关箱 | 1、名称：计量开关箱，3mm厚钢板 | 个 | 1
2、规格：按现场尺寸
9 | 电力电缆 | 电力电缆 | 1、名称：塑料护管电缆维护 | km | 0.267
2、规格：WDZA-YJY-3*4
10 | 电力电缆 | 电力电缆 | 1、名称：电力电缆 | km | 0.38
2、规格：ZC-RVV-2*4
11 | 电力电缆 | 电力电缆 | 1、名称：电力电缆 | km | 0.032
2、规格：WDZA-YJY-5*16
12 | LED分控器 | LED分控器 | 1.LED分控器 8口输出，DMX512控制协议 | 台 | 2
13 | LED分控器防水箱 | LED分控器防水箱 | 1.规格：304不锈钢，400*300*200*1.2mm | 个 | 2
14 | 服务器 | 服务器 | 1.型号：I5CPU 8G内存 SSD硬盘:512G 独立显卡:2G，2xWLAN(双网口),含DMX灯光服务器软件、鼠标、键盘、显示器，安装于控制恒温柜 | 套 | 1
15 | BTS授时模块 | BTS授时模块 | 1.BTS授时模块 | 台 | 1
16 | 4G无线路由器 | 4G无线路由器 | 1.4G无线路由器 | 台 | 1
17 | 开关电源设备 | 开关电源设备 | 1.名称:开关电源 | 台 | 9
2.规格、型号:DC48V-350W,IP67防水型电源
18 | 控制恒温柜 | 控制恒温柜 | 1、名称：控制恒温柜 | 套 | 1
2、规格：304不锈钢恒温恒湿箱，900*600*600mm（H*W*D）
3、含服务器1套、网络交换机1台（8口千兆非网管工业级）、网络交换机1台（16口千兆非网管工业级）
十二、 | 联达大厦
1 | LED灯具 | LED 线条灯L=1000mm | 1、名称：LED 线条灯 2、规格：LED RGBW 48V 15W 110° | 套 | 396
2 | LED灯具 | LED 线条灯L=500mm | 1、名称：LED 线条灯 2、规格：LED RGBW 48V 7.5W 110° | 套 | 90
3 | LED灯具 | LED 线条灯L=300mm | 1、名称：LED 线条灯 2、规格：LED RGBW 48V 5W 110° | 套 | 97
4 | LED灯具 | LED 投光灯 | 1、名称：LED 投光灯 | 套 | 46
2、规格：LED 3000K 220V 180W 45°
5 | LED灯具 | LED 洗墙灯 | 1、名称：LED 洗墙灯 | 套 | 102
|  | L=1000mm | 2、规格：LED 3000K 24V 24W 10*60°
6 | 照明控制柜 | 照明控制柜 | 1、名称：不锈钢照明控制箱（含智能控制终端设备） | 个 | 1
2、规格：按现场尺寸
7 | 计量开关箱 | 计量开关箱 | 1、名称：计量开关箱，3mm厚钢板 | 个 | 1
2、规格：按现场尺寸
8 | 电力电缆 | 电力电缆 | 1、名称：塑料护管电缆维护 | km | 1.803
2、规格：WDZA-YJY-3*4
9 | 电力电缆 | 电力电缆 | 1、名称：电力电缆 | km | 2.414
2、规格：ZC-RVV-2*6
10 | 电力电缆 | 电力电缆 | 1、名称：电力电缆 | km | 0.045
2、规格：WDZA-YJY-5*16
11 | LED分控器 | LED分控器 | 1.LED分控器 8口输出，DMX512控制协议 | 台 | 7
12 | LED分控器防水箱 | LED分控器防水箱 | 1.规格：304不锈钢，400*300*200*1.2mm | 个 | 7
13 | 服务器 | 服务器 | 1.型号：I5CPU 8G内存 SSD硬盘:512G 独立显卡:2G，2xWLAN(双网口),含DMX灯光服务器软件、鼠标、键盘、显示器，安装于控制恒温柜 | 套 | 1
14 | BTS授时模块 | BTS授时模块 | 1.BTS授时模块 | 台 | 1
15 | 4G无线路由器 | 4G无线路由器 | 1.4G无线路由器 | 台 | 1
16 | 开关电源设备 | 开关电源设备 | 1.名称:开关电源 | 台 | 49
2.规格、型号:DC48V-350W,IP67防水型电源
17 | 控制恒温柜 | 控制恒温柜 | 1、名称：控制恒温柜 | 套 | 1
2、规格：304不锈钢恒温恒湿箱，900*600*600mm（H*W*D）
3、含服务器1套、网络交换机1台（8口千兆非网管工业级）、网络交换机1台（16口千兆非网管工业级）
十三、 | 百盛达商务酒店
1 | LED灯具 | LED 投光灯 | 1、名称：LED 投光灯 | 套 | 6
2、规格：LED 3000K 220V 180W 15°
2 | LED灯具 | LED 洗墙灯 | 1、名称：LED 洗墙灯 | 套 | 127
|  | L=1000mm | 2、规格：LED 3000K 24V 24W 10*60°
3 | LED灯具 | LED 洗墙灯 | 1、名称：LED 洗墙灯 | 套 | 6
|  | L=500mm | 2、规格：LED 3000K 24V 12W 10*60°
4 | LED灯具 | LED 洗墙灯 | 1、名称：LED 洗墙灯 | 套 | 5
|  | L=300mm | 2、规格：LED 3000K 24V 8W 10*60°
5 | 照明控制柜 | 照明控制柜 | 1、名称：不锈钢照明控制箱（含智能控制终端设备） | 个 | 1
2、规格：按现场尺寸
6 | 计量开关箱 | 计量开关箱 | 1、名称：计量开关箱，3mm厚钢板 | 个 | 1
2、规格：按现场尺寸
7 | 电力电缆 | 电力电缆 | 1、名称：塑料护管电缆维护 | km | 0.427
2、规格：WDZA-YJY-3*4
8 | 电力电缆 | 电力电缆 | 1、名称：电力电缆 | km | 0.151
2、规格：ZC-RVV-2*4
9 | 电力电缆 | 电力电缆 | 1、名称：电力电缆 | km | 0.038
2、规格：WDZA-YJY-5*16
10 | 信号中继器 | 信号中继器 | 1.信号中继器 1口输出，512个像素点 | 个 | 4
11 | LED分控器 | LED分控器 | 1.LED分控器 8口输出，DMX512控制协议 | 台 | 1
12 | LED分控器防水箱 | LED分控器防水箱 | 1.规格：304不锈钢，400*300*200*1.2mm | 个 | 1
13 | 服务器 | 服务器 | 1.型号：I5CPU 8G内存 SSD硬盘:512G 独立显卡:2G，2xWLAN(双网口),含DMX灯光服务器软件、鼠标、键盘、显示器，安装于控制恒温柜 | 套 | 1
14 | BTS授时模块 | BTS授时模块 | 1.BTS授时模块 | 台 | 1
15 | 4G无线路由器 | 4G无线路由器 | 1.4G无线路由器 | 台 | 1
16 | 开关电源设备 | 开关电源设备 | 1.名称:开关电源 | 台 | 13
2.规格、型号:DC48V-350W,IP67防水型电源
17 | 控制恒温柜 | 控制恒温柜 | 1、名称：控制恒温柜 | 套 | 1
2、规格：304不锈钢恒温恒湿箱，900*600*600mm（H*W*D）
3、含服务器1套、网络交换机1台（8口千兆非网管工业级）、网络交换机1台（16口千兆非网管工业级）
十四、 | 创鸿水韵尚都
1 | LED灯具 | LED 投光灯 | 1、名称：LED 投光灯 超窄光束 | 套 | 56
2、规格：LED 3000K 24V 36W 5°
2 | LED灯具 | LED 洗墙灯 | 1、名称：LED 洗墙灯 | 套 | 854
|  | L=1000mm | 2、规格：LED 3000K 24V 24W 10*60°
3 | LED灯具 | LED 洗墙灯 | 1、名称：LED 洗墙灯 | 套 | 32
|  | L=500mm | 2、规格：LED 3000K 24V 12W 10*60°
4 | LED灯具 | LED 洗墙灯 | 1、名称：LED 洗墙灯 | 套 | 38
|  | L=300mm | 2、规格：LED 3000K 24V 8W 10*60°
5 | 开关电源设备 | 开关电源设备 | 1.名称:开关电源 | 台 | 98
2.规格、型号:DC48V-350W,IP67防水型电源
6 | 照明控制柜 | 照明控制柜 | 1、名称：不锈钢照明控制箱（含智能控制终端设备） | 个 | 4
2、规格：按现场尺寸
7 | 电力电缆 | 电力电缆 | 1、名称：塑料护管电缆维护 | km | 2.115
2、规格：WDZA-YJY-3*4
8 | 电力电缆 | 电力电缆 | 1、名称：电力电缆 | km | 1.139
2、规格：ZC-RVV-2*4
十五、 | 中建灯湖领秀
1 | LED灯具 | LED 投光灯 | 1、名称：LED 投光灯 超窄光束 | 套 | 72
2、规格：LED 3000K 24V 36W 5°
2 | LED灯具 | LED 投光灯 | 1、名称：LED 投光灯 | 套 | 144
2、规格：LED 3000K 220V 72W 25°
3 | LED灯具 | LED 洗墙灯 | 1、名称：LED 洗墙灯 | 套 | 1274
|  | L=1000mm | 2、规格：LED 3000K 24V 24W 10*60°
4 | LED灯具 | LED 洗墙灯 | 1、名称：LED 洗墙灯 | 套 | 149
|  | L=500mm | 2、规格：LED 3000K 24V 12W 10*60°
5 | LED灯具 | LED 洗墙灯 | 1、名称：LED 洗墙灯 | 套 | 480
|  | L=300mm | 2、规格：LED 3000K 24V 8W 10*60°
6 | 开关电源设备 | 开关电源设备 | 1.名称:开关电源 | 台 | 192
2.规格、型号:DC48V-350W,IP67防水型电源
7 | 照明控制柜 | 照明控制柜 | 1、名称：不锈钢照明控制箱（含智能控制终端设备） | 个 | 6
2、规格：按现场尺寸
8 | 电力电缆 | 电力电缆 | 1、名称：塑料护管电缆维护 | km | 5.079
2、规格：WDZA-YJY-3*4
9 | 电力电缆 | 电力电缆 | 1、名称：电力电缆 | km | 3.837
2、规格：ZC-RVV-2*4
十六、 | 时代廊桥
1 | LED灯具 | LED 投光灯 | 1、名称：LED 投光灯 超窄光束 | 套 | 90
2、规格：LED 3000K 24V 36W 5°
2 | LED灯具 | LED 洗墙灯 | 1、名称：LED 洗墙灯 | 套 | 408
|  | L=1000mm | 2、规格：LED 3000K 24V 24W 10*60°
3 | LED灯具 | LED 洗墙灯 | 1、名称：LED 洗墙灯 | 套 | 41
|  | L=500mm | 2、规格：LED 3000K 24V 12W 10*60°
4 | LED灯具 | LED 洗墙灯 | 1、名称：LED 洗墙灯 | 套 | 162
|  | L=300mm | 2、规格：LED 3000K 24V 8W 10*60°
5 | 开关电源设备 | 开关电源设备 | 1.名称:开关电源 | 台 | 70
2.规格、型号:DC48V-350W,IP67防水型电源
6 | 照明控制柜 | 照明控制柜 | 1、名称：不锈钢照明控制箱（含智能控制终端设备） | 个 | 4
2、规格：按现场尺寸
7 | 计量开关箱 | 计量开关箱 | 1、名称：计量开关箱，3mm厚钢板 | 个 | 1
2、规格：按现场尺寸
8 | 电力电缆 | 电力电缆 | 1、名称：塑料护管电缆维护 | km | 1.695
2、规格：WDZA-YJY-3*4
9 | 电力电缆 | 电力电缆 | 1、名称：电力电缆 | km | 1.094
2、规格：ZC-RVV-2*4
10 | 电力电缆 | 电力电缆 | 1、名称：电力电缆 | km | 0.038
2、规格：WDZA-YJY-5*16
十七、 | 海景花园
1 | LED灯具 | LED 洗墙灯 | 1、名称：LED 洗墙灯 | 套 | 120
|  | L=1000mm | 2、规格：LED 3000K 24V 24W 10*60°
2 | LED灯具 | LED 洗墙灯 | 1、名称：LED 洗墙灯 | 套 | 6
|  | L=500mm | 2、规格：LED 3000K 24V 12W 10*60°
3 | LED灯具 | LED 洗墙灯 | 1、名称：LED 洗墙灯 | 套 | 12
|  | L=300mm | 2、规格：LED 3000K 24V 8W 10*60°
4 | 开关电源设备 | 开关电源设备 | 1.名称:开关电源 | 台 | 13
2.规格、型号:DC48V-350W,IP67防水型电源
5 | 照明控制柜 | 照明控制柜 | 1、名称：不锈钢照明控制箱（含智能控制终端设备） | 个 | 3
2、规格：按现场尺寸
6 | 计量开关箱 | 计量开关箱 | 1、名称：计量开关箱，3mm厚钢板 | 个 | 3
2、规格：按现场尺寸
7 | 电力电缆 | 电力电缆 | 1、名称：塑料护管电缆维护 | km | 0.171
2、规格：WDZA-YJY-3*4
8 | 电力电缆 | 电力电缆 | 1、名称：电力电缆 | km | 0.013
2、规格：ZC-RVV-2*4
9 | 电力电缆 | 电力电缆 | 1、名称：电力电缆 | km | 0.237
2、规格：WDZA-YJY-5*16
十八、 | 南海税务局
1 | LED灯具 | LED 洗墙灯 | 1、名称：LED 洗墙灯 | 套 | 271
|  | L=1000mm | 2、规格：LED 3000K 24V 24W 10*60°
2 | LED灯具 | LED 洗墙灯 | 1、名称：LED 洗墙灯 | 套 | 5
|  | L=500mm | 2、规格：LED 3000K 24V 12W 10*60°
3 | LED灯具 | LED 洗墙灯 | 1、名称：LED 洗墙灯 | 套 | 9
|  | L=300mm | 2、规格：LED 3000K 24V 8W 10*60°
4 | LED灯具 | LED 投光灯 | 1、名称：LED 投光灯 | 套 | 184
2、规格：LED 3000K 220V 72W 45°
5 | LED灯具 | LED 投光灯 | 1、名称：LED 投光灯 | 套 | 70
2、规格：LED 3000K 220V 180W 45°
6 | 照明控制柜 | 照明控制柜 | 1、名称：不锈钢照明控制箱（含智能控制终端设备） | 个 | 1
2、规格：按现场尺寸
7 | 电力电缆 | 电力电缆 | 1、名称：塑料护管电缆维护 | km | 3.022
2、规格：WDZA-YJY-3*4
8 | 电力电缆 | 电力电缆 | 1、名称：电力电缆 | km | 0.276
2、规格：ZC-RVV-2*4
9 | 信号中继器 | 信号中继器 | 1.信号中继器 1口输出，512个像素点 | 个 | 9
10 | LED分控器 | LED分控器 | 1.LED分控器 8口输出，DMX512控制协议 | 台 | 5
11 | LED分控器防水箱 | LED分控器防水箱 | 1.规格：304不锈钢，400*300*200*1.2mm | 个 | 5
12 | 服务器 | 服务器 | 1.型号：I5CPU 8G内存 SSD硬盘:512G 独立显卡:2G，2xWLAN(双网口),含DMX灯光服务器软件、鼠标、键盘、显示器，安装于控制恒温柜 | 套 | 1
13 | BTS授时模块 | BTS授时模块 | 1.BTS授时模块 | 台 | 1
14 | 4G无线路由器 | 4G无线路由器 | 1.4G无线路由器 | 台 | 1
15 | 开关电源设备 | 开关电源设备 | 1.名称:开关电源 | 台 | 25
2.规格、型号:DC48V-350W,IP67防水型电源
16 | 控制恒温柜 | 控制恒温柜 | 1、名称：控制恒温柜 | 套 | 1
2、规格：304不锈钢恒温恒湿箱，900*600*600mm（H*W*D）
3、含服务器1套、网络交换机1台（8口千兆非网管工业级）、网络交换机1台（16口千兆非网管工业级）
十九、 | 人保大厦
1 | LED灯具 | LED 线条灯L=1000mm | 1、名称：LED 线条灯 2、规格：LED RGBW 48V 15W 110° | 套 | 339
2 | LED灯具 | LED 线条灯L=500mm | 1、名称：LED 线条灯 2、规格：LED RGBW 48V 7.5W 110° | 套 | 793
3 | LED灯具 | LED 线条灯L=300mm | 1、名称：LED 线条灯 2、规格：LED RGBW 48V 5W 110° | 套 | 5
4 | LED灯具 | LED 投光灯 | 1、名称：LED 投光灯 | 套 | 124
2、规格：LED 3000K 220V 72W 45°
5 | 照明控制柜 | 照明控制柜 | 1、名称：不锈钢照明控制箱（含智能控制终端设备） | 个 | 1
2、规格：按现场尺寸
6 | 计量开关箱 | 计量开关箱 | 1、名称：计量开关箱，3mm厚钢板 | 个 | 1
2、规格：按现场尺寸
7 | 电力电缆 | 电力电缆 | 1、名称：塑料护管电缆维护 | km | 3.0452
2、规格：WDZA-YJY-3*4
8 | 电力电缆 | 电力电缆 | 1、名称：电力电缆 | km | 1.193
2、规格：ZC-RVV-2*4
9 | 电力电缆 | 电力电缆 | 1、名称：电力电缆 | km | 0.081
2、规格：WDZA-YJY-5*16
9 | 信号中继器 | 信号中继器 | 1.信号中继器 1口输出，512个像素点 | 个 | 56
10 | LED分控器 | LED分控器 | 1.LED分控器 8口输出，DMX512控制协议 | 台 | 12
11 | LED分控器防水箱 | LED分控器防水箱 | 1.规格：304不锈钢，400*300*200*1.2mm | 个 | 12
12 | 服务器 | 服务器 | 1.型号：I5CPU 8G内存 SSD硬盘:512G 独立显卡:2G，2xWLAN(双网口),含DMX灯光服务器软件、鼠标、键盘、显示器，安装于控制恒温柜 | 套 | 1
13 | BTS授时模块 | BTS授时模块 | 1.BTS授时模块 | 台 | 1
14 | 4G无线路由器 | 4G无线路由器 | 1.4G无线路由器 | 台 | 1
15 | 开关电源设备 | 开关电源设备 | 1.名称:开关电源 | 台 | 8
2.规格、型号:DC24V-20W,IP67防水型电源
16 | 控制恒温柜 | 控制恒温柜 | 1、名称：控制恒温柜 | 套 | 1
2、规格：304不锈钢恒温恒湿箱，900*600*600mm（H*W*D）
3、含服务器1套、网络交换机1台（8口千兆非网管工业级）、网络交换机1台（16口千兆非网管工业级）
二十、 | 景兴环球
1 | LED灯具 | LED 线条灯L=1000mm | 1、名称：LED 线条灯 2、规格：LED RGBW 48V 15W 110° | 套 | 854
2 | LED灯具 | LED 线条灯L=500mm | 1、名称：LED 线条灯 2、规格：LED RGBW 48V 7.5W 110° | 套 | 27
3 | LED灯具 | LED 线条灯L=300mm | 1、名称：LED 线条灯 2、规格：LED RGBW 48V 5W 110° | 套 | 78
4 | 照明控制柜 | 照明控制柜 | 1、名称：不锈钢照明控制箱（含智能控制终端设备） | 个 | 1
2、规格：按现场尺寸
5 | 计量开关箱 | 计量开关箱 | 1、名称：计量开关箱，3mm厚钢板 | 个 | 1
2、规格：按现场尺寸
6 | 电力电缆 | 电力电缆 | 1、名称：塑料护管电缆维护 | km | 0.7304
2、规格：WDZA-YJY-3*4
7 | 电力电缆 | 电力电缆 | 1、名称：电力电缆 | km | 2.885
2、规格：ZC-RVV-2*6
8 | 电力电缆 | 电力电缆 | 1、名称：电力电缆 | km | 0.18
2、规格：WDZA-YJY-5*16
9 | 信号中继器 | 信号中继器 | 1.信号中继器 1口输出，512个像素点 | 个 | 64
10 | LED分控器 | LED分控器 | 1.LED分控器 8口输出，DMX512控制协议 | 台 | 13
11 | LED分控器防水箱 | LED分控器防水箱 | 1.规格：304不锈钢，400*300*200*1.2mm | 个 | 13
12 | 服务器 | 服务器 | 1.型号：I5CPU 8G内存 SSD硬盘:512G 独立显卡:2G，2xWLAN(双网口),含DMX灯光服务器软件、鼠标、键盘、显示器，安装于控制恒温柜 | 套 | 1
13 | BTS授时模块 | BTS授时模块 | 1.BTS授时模块 | 台 | 1
14 | 4G无线路由器 | 4G无线路由器 | 1.4G无线路由器 | 台 | 1
15 | 开关电源设备 | 开关电源设备 | 1.名称:开关电源 | 台 | 64
2.规格、型号:DC48V-350W,IP67防水型电源
16 | 控制恒温柜 | 控制恒温柜 | 1、名称：控制恒温柜 | 套 | 1
2、规格：304不锈钢恒温恒湿箱，900*600*600mm（H*W*D）
3、含服务器1套、网络交换机1台（8口千兆非网管工业级）、网络交换机1台（16口千兆非网管工业级）
二十一、 | 致越优城广场
1 | LED灯具 | LED 线条灯L=1000mm | 1、名称：LED 线条灯 2、规格：LED RGBW 48V 15W 110° | 套 | 204
2 | LED灯具 | LED 线条灯L=500mm | 1、名称：LED 线条灯 2、规格：LED RGBW 48V 7.5W 110° | 套 | 500
3 | LED灯具 | LED 线条灯L=300mm | 1、名称：LED 线条灯 2、规格：LED RGBW 48V 5W 110° | 套 | 66
4 | LED灯具 | LED 投光灯 | 1、名称：LED 投光灯 | 套 | 85
2、规格：LED 3000K 24V 36W 15°
5 | 照明控制柜 | 照明控制柜 | 1、名称：不锈钢照明控制箱（含智能控制终端设备） | 个 | 1
2、规格：按现场尺寸
6 | 电力电缆 | 电力电缆 | 1、名称：塑料护管电缆维护 | km | 0.7704
2、规格：WDZA-YJY-3*4
7 | 电力电缆 | 电力电缆 | 1、名称：电力电缆 | km | 2.604
2、规格：ZC-RVV-2*6
8 | 电力电缆 | 电力电缆 | 1、名称：电力电缆 | km | 0.273
2、规格：WDZA-YJY-5*16
9 | 信号中继器 | 信号中继器 | 1.信号中继器 1口输出，512个像素点 | 个 | 38
10 | LED分控器 | LED分控器 | 1.LED分控器 8口输出，DMX512控制协议 | 台 | 9
11 | LED分控器防水箱 | LED分控器防水箱 | 1.规格：304不锈钢，400*300*200*1.2mm | 个 | 9
12 | 服务器 | 服务器 | 1.型号：I5CPU 8G内存 SSD硬盘:512G 独立显卡:2G，2xWLAN(双网口),含DMX灯光服务器软件、鼠标、键盘、显示器，安装于控制恒温柜 | 套 | 1
13 | BTS授时模块 | BTS授时模块 | 1.BTS授时模块 | 台 | 1
14 | 4G无线路由器 | 4G无线路由器 | 1.4G无线路由器 | 台 | 1
15 | 开关电源设备 | 开关电源设备 | 1.名称:开关电源 | 台 | 45
2.规格、型号:DC48V-350W,IP67防水型电源
16 | 控制恒温柜 | 控制恒温柜 | 1、名称：控制恒温柜 | 套 | 1
2、规格：304不锈钢恒温恒湿箱，900*600*600mm（H*W*D）
3、含服务器1套、网络交换机1台（8口千兆非网管工业级）、网络交换机1台（16口千兆非网管工业级）
二十二、 | 中盛国际
1 | LED灯具 | LED 洗墙灯 | 1、名称：LED 洗墙灯 | 套 | 62
|  | L=1000mm | 2、规格：LED 3000K 24V 24W 10*60°
2 | LED灯具 | LED 洗墙灯 | 1、名称：LED 洗墙灯 | 套 | 39
|  | L=500mm | 2、规格：LED 3000K 24V 12W 10*60°
3 | LED灯具 | LED 洗墙灯 | 1、名称：LED 洗墙灯 | 套 | 82
|  | L=300mm | 2、规格：LED 3000K 24V 8W 10*60°
4 | 照明控制柜 | 照明控制柜 | 1、名称：不锈钢照明控制箱（含智能控制终端设备） | 个 | 1
2、规格：按现场尺寸
5 | 计量开关箱 | 计量开关箱 | 1、名称：计量开关箱，3mm厚钢板 | 个 | 1
2、规格：按现场尺寸
6 | 电力电缆 | 电力电缆 | 1、名称：塑料护管电缆维护 | km | 0.1725
2、规格：WDZA-YJY-3*4
7 | 电力电缆 | 电力电缆 | 1、名称：电力电缆 | km | 0.133
2、规格：ZC-RVV-2*4
8 | 电力电缆 | 电力电缆 | 1、名称：电力电缆 | km | 0.044
2、规格：WDZA-YJY-5*16
9 | 信号中继器 | 信号中继器 | 1.信号中继器 1口输出，512个像素点 | 个 | 4
10 | LED分控器 | LED分控器 | 1.LED分控器 8口输出，DMX512控制协议 | 台 | 1
11 | LED分控器防水箱 | LED分控器防水箱 | 1.规格：304不锈钢，400*300*200*1.2mm | 个 | 1
12 | 服务器 | 服务器 | 1.型号：I5CPU 8G内存 SSD硬盘:512G 独立显卡:2G，2xWLAN(双网口),含DMX灯光服务器软件、鼠标、键盘、显示器，安装于控制恒温柜 | 套 | 1
13 | BTS授时模块 | BTS授时模块 | 1.BTS授时模块 | 台 | 1
14 | 4G无线路由器 | 4G无线路由器 | 1.4G无线路由器 | 台 | 1
15 | 开关电源设备 | 开关电源设备 | 1.名称:开关电源 | 台 | 11
2.规格、型号:DC48V-350W,IP67防水型电源
16 | 控制恒温柜 | 控制恒温柜 | 1、名称：控制恒温柜 | 套 | 1
2、规格：304不锈钢恒温恒湿箱，900*600*600mm（H*W*D）
3、含服务器1套、网络交换机1台（8口千兆非网管工业级）、网络交换机1台（16口千兆非网管工业级）
二十三、 | 中国光大银行
1 | LED灯具 | LED 投光灯 | 1、名称：LED 投光灯 | 套 | 9
2、规格：LED 3000K 24V 36W 25°
2 | LED灯具 | LED 投光灯 | 1、名称：LED 投光灯 | 套 | 28
2、规格：LED 3000K 220V 72W 25°
3 | LED灯具 | LED 投光灯 | 1、名称：LED 投光灯 | 套 | 52
2、规格：LED 3000K 220V 72W 45°
4 | LED灯具 | LED 洗墙灯 | 1、名称：LED 洗墙灯 | 套 | 69
|  | L=1000mm | 2、规格：LED 3000K 24V 24W 10*60°
5 | LED灯具 | LED 洗墙灯 | 1、名称：LED 洗墙灯 | 套 | 7
|  | L=500mm | 2、规格：LED 3000K 24V 12W 10*60°
6 | LED灯具 | LED 洗墙灯 | 1、名称：LED 洗墙灯 | 套 | 7
|  | L=300mm | 2、规格：LED 3000K 24V 8W 10*60°
7 | 照明控制柜 | 照明控制柜 | 1、名称：不锈钢照明控制箱（含智能控制终端设备） | 个 | 1
2、规格：按现场尺寸
8 | 计量开关箱 | 计量开关箱 | 1、名称：计量开关箱，3mm厚钢板 | 个 | 1
2、规格：按现场尺寸
9 | 电力电缆 | 电力电缆 | 1、名称：塑料护管电缆维护 | km | 1.0401
2、规格：WDZA-YJY-3*4
10 | 电力电缆 | 电力电缆 | 1、名称：电力电缆 | km | 0.39
2、规格：ZC-RVV-2*4
11 | 电力电缆 | 电力电缆 | 1、名称：电力电缆 | km | 0.293
2、规格：WDZA-YJY-5*16
12 | 信号中继器 | 信号中继器 | 1.信号中继器 1口输出，512个像素点 | 个 | 13
13 | LED分控器 | LED分控器 | 1.LED分控器 8口输出，DMX512控制协议 | 台 | 7
14 | LED分控器防水箱 | LED分控器防水箱 | 1.规格：304不锈钢，400*300*200*1.2mm | 个 | 7
15 | 服务器 | 服务器 | 1.型号：I5CPU 8G内存 SSD硬盘:512G 独立显卡:2G，2xWLAN(双网口),含DMX灯光服务器软件、鼠标、键盘、显示器，安装于控制恒温柜 | 套 | 1
16 | BTS授时模块 | BTS授时模块 | 1.BTS授时模块 | 台 | 1
17 | 4G无线路由器 | 4G无线路由器 | 1.4G无线路由器 | 台 | 1
18 | 开关电源设备 | 开关电源设备 | 1.名称:开关电源 | 台 | 12
2.规格、型号:DC48V-350W,IP67防水型电源
19 | 控制恒温柜 | 控制恒温柜 | 1、名称：控制恒温柜 | 套 | 1
2、规格：304不锈钢恒温恒湿箱，900*600*600mm（H*W*D）
3、含服务器1套、网络交换机1台（8口千兆非网管工业级）、网络交换机1台（16口千兆非网管工业级）
二十四、 | 灯湖小学
1 | LED灯具 | LED 洗墙灯 | 1、名称：LED 洗墙灯 | 套 | 142
|  | L=1000mm | 2、规格：LED 3000K 24V 24W 10*60°
2 | 照明控制柜 | 照明控制柜 | 1、名称：不锈钢照明控制箱（含智能控制终端设备） | 个 | 1
2、规格：按现场尺寸
3 | 计量开关箱 | 计量开关箱 | 1、名称：计量开关箱，3mm厚钢板 | 个 | 1
2、规格：按现场尺寸
4 | 电力电缆 | 电力电缆 | 1、名称：塑料护管电缆维护 | km | 0.3618
2、规格：WDZA-YJY-3*4
5 | 电力电缆 | 电力电缆 | 1、名称：电力电缆 | km | 0.398
2、规格：ZC-RVV-2*4
6 | 电力电缆 | 电力电缆 | 1、名称：电力电缆 | km | 0.088
2、规格：WDZA-YJY-5*16
7 | 信号中继器 | 信号中继器 | 1.信号中继器 1口输出，512个像素点 | 个 | 5
8 | LED分控器 | LED分控器 | 1.LED分控器 8口输出，DMX512控制协议 | 台 | 1
9 | LED分控器防水箱 | LED分控器防水箱 | 1.规格：304不锈钢，400*300*200*1.2mm | 个 | 1
10 | 服务器 | 服务器 | 1.型号：I5CPU 8G内存 SSD硬盘:512G 独立显卡:2G，2xWLAN(双网口),含DMX灯光服务器软件、鼠标、键盘、显示器，安装于控制恒温柜 | 套 | 1
11 | BTS授时模块 | BTS授时模块 | 1.BTS授时模块 | 台 | 1
12 | 4G无线路由器 | 4G无线路由器 | 1.4G无线路由器 | 台 | 1
13 | 开关电源设备 | 开关电源设备 | 1.名称:开关电源 | 台 | 11
2.规格、型号:DC48V-350W,IP67防水型电源
14 | 控制恒温柜 | 控制恒温柜 | 1、名称：控制恒温柜 | 套 | 1
2、规格：304不锈钢恒温恒湿箱，900*600*600mm（H*W*D）
3、含服务器1套、网络交换机1台（8口千兆非网管工业级）、网络交换机1台（16口千兆非网管工业级）
二十五、 | 瀚蓝大厦
1 | LED灯具 | LED 投光灯 | 1、名称：LED 投光灯 | 套 | 116
2、规格：LED 3000K 220V 72W 25°
2 | 照明控制柜 | 照明控制柜 | 1、名称：不锈钢照明控制箱（含智能控制终端设备） | 个 | 1
2、规格：按现场尺寸
3 | 计量开关箱 | 计量开关箱 | 1、名称：计量开关箱，3mm厚钢板 | 个 | 1
2、规格：按现场尺寸
4 | 电力电缆 | 电力电缆 | 1、名称：塑料护管电缆维护 | km | 0.1392
2、规格：WDZA-YJY-3*4
5 | 电力电缆 | 电力电缆 | 1、名称：电力电缆 | km | 0.042
2、规格：WDZA-YJY-5*16
6 | 信号中继器 | 信号中继器 | 1.信号中继器 1口输出，512个像素点 | 个 | 4
7 | LED分控器 | LED分控器 | 1.LED分控器 8口输出，DMX512控制协议 | 台 | 1
8 | LED分控器防水箱 | LED分控器防水箱 | 1.规格：304不锈钢，400*300*200*1.2mm | 个 | 1
9 | 服务器 | 服务器 | 1.型号：I5CPU 8G内存 SSD硬盘:512G 独立显卡:2G，2xWLAN(双网口),含DMX灯光服务器软件、鼠标、键盘、显示器，安装于控制恒温柜 | 套 | 1
10 | BTS授时模块 | BTS授时模块 | 1.BTS授时模块 | 台 | 1
11 | 4G无线路由器 | 4G无线路由器 | 1.4G无线路由器 | 台 | 1
12 | 开关电源设备 | 开关电源设备 | 1.名称:开关电源 | 台 | 4
2.规格、型号:DC48V-20W,IP67防水型电源
13 | 控制恒温柜 | 控制恒温柜 | 1、名称：控制恒温柜 | 套 | 1
2、规格：304不锈钢恒温恒湿箱，900*600*600mm（H*W*D）
3、含服务器1套、网络交换机1台（8口千兆非网管工业级）、网络交换机1台（16口千兆非网管工业级）
二十六、 | 京华广场
1 | LED灯具 | LED 线条灯L=1000mm | 1、名称：LED 线条灯 2、规格：LED RGBW 48V 15W 110° | 套 | 7176
2 | LED灯具 | LED 洗墙灯 | 1、名称：LED 洗墙灯 | 套 | 324
|  | L=1000mm | 2、规格：LED 3000K 24V 24W 10*60°
3 | 照明控制柜 | 照明控制柜 | 1、名称：不锈钢照明控制箱（含智能控制终端设备） | 个 | 4
2、规格：按现场尺寸
4 | 计量开关箱 | 计量开关箱 | 1、名称：计量开关箱，3mm厚钢板 | 个 | 2
2、规格：按现场尺寸
5 | 分接箱 | 分接箱 | 1、名称：分接箱，2mm厚钢板 | 个 | 2
2、规格：按现场尺寸
6 | 电力电缆 | 电力电缆 | 1、名称：塑料护管电缆维护 | km | 4.7314
2、规格：WDZA-YJY-3*4
7 | 电力电缆 | 电力电缆 | 1、名称：电力电缆 | km | 33.571
2、规格：ZC-RVV-2*4
8 | 电力电缆 | 电力电缆 | 1、名称：电力电缆 | km | 0.032
2、规格：WDZA-YJY-4*70+1*35
9 | 电力电缆 | 电力电缆 | 1、名称：塑料护管电缆维护 | km | 0.03
2、规格：WDZA-YJY-4*35+1*16
10 | 信号中继器 | 信号中继器 | 1.信号中继器 1口输出，512个像素点 | 个 | 8
11 | LED分控器 | LED分控器 | 1.LED分控器 8口输出，DMX512控制协议 | 台 | 110
12 | LED分控器防水箱 | LED分控器防水箱 | 1.规格：304不锈钢，400*300*200*1.2mm | 个 | 110
13 | 服务器 | 服务器 | 1.型号：I5CPU 8G内存 SSD硬盘:512G 独立显卡:2G，2xWLAN(双网口),含DMX灯光服务器软件、鼠标、键盘、显示器，安装于控制恒温柜 | 套 | 2
14 | BTS授时模块 | BTS授时模块 | 1.BTS授时模块 | 台 | 2
15 | 4G无线路由器 | 4G无线路由器 | 1.4G无线路由器 | 台 | 2
16 | 开关电源设备 | 开关电源设备 | 1.名称:开关电源 | 台 | 656
2.规格、型号:DC48V-350W,IP67防水型电源
17 | 控制恒温柜 | 控制恒温柜 | 1、名称：控制恒温柜 | 套 | 2
2、规格：304不锈钢恒温恒湿箱，900*600*600mm（H*W*D）
3、含服务器1套、网络交换机1台（8口千兆非网管工业级）、网络交换机1台（16口千兆非网管工业级）
二十七、 | 万达华府
1 | LED灯具 | LED 投光灯 | 1、名称：LED 投光灯 | 套 | 420
2、规格：LED 3000K 220V 72W 45°
2 | 照明控制柜 | 照明控制柜 | 1、名称：不锈钢照明控制箱（含智能控制终端设备） | 个 | 5
2、规格：按现场尺寸
3 | 计量开关箱 | 计量开关箱 | 1、名称：计量开关箱，3mm厚钢板 | 个 | 5
2、规格：按现场尺寸
4 | 电力电缆 | 电力电缆 | 1、名称：塑料护管电缆维护 | km | 2.03
2、规格：WDZA-YJY-3*4
5 | 电力电缆 | 电力电缆 | 1、名称：电力电缆 | km | 0.307
2、规格：WDZA-YJY-5*16
6 | LED分控器 | LED分控器 | 1.LED分控器 8口输出，DMX512控制协议 | 台 | 5
7 | LED分控器防水箱 | LED分控器防水箱 | 1.规格：304不锈钢，400*300*200*1.2mm | 个 | 5
8 | 服务器 | 服务器 | 1.型号：I5CPU 8G内存 SSD硬盘:512G 独立显卡:2G，2xWLAN(双网口),含DMX灯光服务器软件、鼠标、键盘、显示器，安装于控制恒温柜 | 套 | 5
9 | BTS授时模块 | BTS授时模块 | 1.BTS授时模块 | 台 | 5
10 | 4G无线路由器 | 4G无线路由器 | 1.4G无线路由器 | 台 | 5
11 | 开关电源设备 | 开关电源设备 | 1.名称:开关电源 | 台 | 14
2.规格、型号:DC48V-20W,IP67防水型电源
12 | 控制恒温柜 | 控制恒温柜 | 1、名称：控制恒温柜 | 套 | 5
2、规格：304不锈钢恒温恒湿箱，900*600*600mm（H*W*D）
3、含服务器1套、网络交换机1台（8口千兆非网管工业级）、网络交换机1台（16口千兆非网管工业级）
二十八、 | 万达广场
1 | LED灯具 | LED 投光灯 | 1、名称：LED 投光灯 | 套 | 120
2、规格：LED 3000K 220V 72W 45°
2 | LED灯具 | LED 线条灯L=1000mm | 1、名称：LED 线条灯 2、规格：LED RGBW 48V 15W 110° | 套 | 2958
3 | LED灯具 | LED 线条灯L=500mm | 1、名称：LED 线条灯 2、规格：LED RGBW 48V 7.5W 110° | 套 | 179
4 | LED灯具 | LED 线条灯L=300mm | 1、名称：LED 线条灯 2、规格：LED RGBW 48V 5W 110° | 套 | 200
5 | LED灯具 | LED 洗墙灯 | 1、名称：LED 洗墙灯 | 套 | 477
|  | L=1000mm | 2、规格：LED 3000K 24V 24W 10*60°
6 | LED灯具 | LED 洗墙灯 | 1、名称：LED 洗墙灯 | 套 | 3
|  | L=500mm | 2、规格：LED 3000K 24V 12W 10*60°
7 | LED灯具 | LED 洗墙灯 | 1、名称：LED 洗墙灯 | 套 | 8
|  | L=300mm | 2、规格：LED 3000K 24V 8W 10*60°
8 | 照明控制柜 | 照明控制柜 | 1、名称：不锈钢照明控制箱（含智能控制终端设备） | 个 | 6
2、规格：按现场尺寸
9 | 计量开关箱 | 计量开关箱 | 1、名称：计量开关箱，3mm厚钢板 | 个 | 5
2、规格：按现场尺寸
10 | 电力电缆 | 电力电缆 | 1、名称：塑料护管电缆维护 | km | 4.071
2、规格：WDZA-YJY-3*4
11 | 电力电缆 | 电力电缆 | 1、名称：电力电缆 | km | 0.645
2、规格：ZC-RVV-2*4
12 | 电力电缆 | 电力电缆 | 1、名称：电力电缆 | km | 17.426
2、规格：ZC-RVV-2*6
13 | 电力电缆 | 电力电缆 | 1、名称：塑料护管电缆维护 | km | 0.079
2、规格：WDZA-YJY-4*35+1*16
14 | 电力电缆 | 电力电缆 | 1、名称：电力电缆 | km | 0.261
2、规格：WDZA-YJY-5*16
15 | 信号中继器 | 信号中继器 | 1.信号中继器 1口输出，512个像素点 | 个 | 168
16 | LED分控器 | LED分控器 | 1.LED分控器 8口输出，DMX512控制协议 | 台 | 53
17 | LED分控器防水箱 | LED分控器防水箱 | 1.规格：304不锈钢，400*300*200*1.2mm | 个 | 53
18 | 服务器 | 服务器 | 1.型号：I5CPU 8G内存 SSD硬盘:512G 独立显卡:2G，2xWLAN(双网口),含DMX灯光服务器软件、鼠标、键盘、显示器，安装于控制恒温柜 | 套 | 5
19 | BTS授时模块 | BTS授时模块 | 1.BTS授时模块 | 台 | 5
20 | 4G无线路由器 | 4G无线路由器 | 1.4G无线路由器 | 台 | 5
21 | 开关电源设备 | 开关电源设备 | 1.名称:开关电源 | 台 | 141
2.规格、型号:DC48V-600W,IP67防水型电源
22 | 开关电源设备 | 开关电源设备 | 1.名称:开关电源 | 台 | 41
2.规格、型号:DC48V-350W,IP67防水型电源
23 | 开关电源设备 | 开关电源设备 | 1.名称:开关电源 | 台 | 4
2.规格、型号:DC48V-20W,IP67防水型电源
24 | 控制恒温柜 | 控制恒温柜 | 1、名称：控制恒温柜 | 套 | 5
2、规格：304不锈钢恒温恒湿箱，900*600*600mm（H*W*D）
3、含服务器1套、网络交换机1台（8口千兆非网管工业级）、网络交换机1台（16口千兆非网管工业级）
二十九、 | 新凯广场
1 | LED灯具 | LED 洗墙灯 | 1、名称：LED 洗墙灯 | 套 | 81
|  | L=1000mm | 2、规格：LED 3000K 24V 24W 10*60°
2 | LED灯具 | LED 洗墙灯 | 1、名称：LED 洗墙灯 | 套 | 5
|  | L=500mm | 2、规格：LED 3000K 24V 12W 10*60°
3 | LED灯具 | LED 洗墙灯 | 1、名称：LED 洗墙灯 | 套 | 8
|  | L=300mm | 2、规格：LED 3000K 24V 8W 10*60°
4 | 照明控制柜 | 照明控制柜 | 1、名称：不锈钢照明控制箱（含智能控制终端设备） | 个 | 1
2、规格：按现场尺寸
5 | 计量开关箱 | 计量开关箱 | 1、名称：计量开关箱，3mm厚钢板 | 个 | 1
2、规格：按现场尺寸
6 | 电力电缆 | 电力电缆 | 1、名称：塑料护管电缆维护 | km | 0.213
2、规格：WDZA-YJY-3*4
7 | 电力电缆 | 电力电缆 | 1、名称：电力电缆 | km | 0.107
2、规格：ZC-RVV-2*4
8 | 电力电缆 | 电力电缆 | 1、名称：电力电缆 | km | 0.03
2、规格：WDZA-YJY-5*16
9 | 信号中继器 | 信号中继器 | 1.信号中继器 1口输出，512个像素点 | 个 | 4
10 | LED分控器 | LED分控器 | 1.LED分控器 8口输出，DMX512控制协议 | 台 | 1
11 | LED分控器防水箱 | LED分控器防水箱 | 1.规格：304不锈钢，400*300*200*1.2mm | 个 | 1
12 | 服务器 | 服务器 | 1.型号：I5CPU 8G内存 SSD硬盘:512G 独立显卡:2G，2xWLAN(双网口),含DMX灯光服务器软件、鼠标、键盘、显示器，安装于控制恒温柜 | 套 | 1
13 | BTS授时模块 | BTS授时模块 | 1.BTS授时模块 | 台 | 1
14 | 4G无线路由器 | 4G无线路由器 | 1.4G无线路由器 | 台 | 1
15 | 开关电源设备 | 开关电源设备 | 1.名称:开关电源 | 台 | 8
2.规格、型号:DC48V-350W,IP67防水型电源
16 | 控制恒温柜 | 控制恒温柜 | 1、名称：控制恒温柜 | 套 | 1
2、规格：304不锈钢恒温恒湿箱，900*600*600mm（H*W*D）
3、含服务器1套、网络交换机1台（8口千兆非网管工业级）、网络交换机1台（16口千兆非网管工业级）
三十、 | 中控大厦
1 | LED灯具 | LED 线条灯L=1000mm | 1、名称：LED 线条灯 2、规格：LED RGBW 48V 15W 110° | 套 | 469
2 | LED灯具 | LED 线条灯L=500mm | 1、名称：LED 线条灯 2、规格：LED RGBW 48V 7.5W 110° | 套 | 2
3 | LED灯具 | LED 线条灯L=300mm | 1、名称：LED 线条灯 2、规格：LED RGBW 48V 5W 110° | 套 | 14
4 | LED灯具 | LED 洗墙灯 | 1、名称：LED 洗墙灯 | 套 | 47
|  | L=1000mm | 2、规格：LED 3000K 24V 24W 10*60°
5 | 照明控制柜 | 照明控制柜 | 1、名称：不锈钢照明控制箱（含智能控制终端设备） | 个 | 1
2、规格：按现场尺寸
6 | 计量开关箱 | 计量开关箱 | 1、名称：计量开关箱，3mm厚钢板 | 个 | 1
2、规格：按现场尺寸
7 | 电力电缆 | 电力电缆 | 1、名称：塑料护管电缆维护 | km | 0.8543
2、规格：WDZA-YJY-3*4
8 | 电力电缆 | 电力电缆 | 1、名称：电力电缆 | km | 2.572
2、规格：ZC-RVV-2*6
9 | 电力电缆 | 电力电缆 | 1、名称：电力电缆 | km | 0.056
2、规格：WDZA-YJY-5*16
10 | 信号中继器 | 信号中继器 | 1.信号中继器 1口输出，512个像素点 | 个 | 15
11 | LED分控器 | LED分控器 | 1.LED分控器 8口输出，DMX512控制协议 | 台 | 7
12 | LED分控器防水箱 | LED分控器防水箱 | 1.规格：304不锈钢，400*300*200*1.2mm | 个 | 7
13 | 服务器 | 服务器 | 1.型号：I5CPU 8G内存 SSD硬盘:512G 独立显卡:2G，2xWLAN(双网口),含DMX灯光服务器软件、鼠标、键盘、显示器，安装于控制恒温柜 | 套 | 1
14 | BTS授时模块 | BTS授时模块 | 1.BTS授时模块 | 台 | 1
15 | 4G无线路由器 | 4G无线路由器 | 1.4G无线路由器 | 台 | 1
16 | 开关电源设备 | 开关电源设备 | 1.名称:开关电源 | 台 | 44
2.规格、型号:DC48V-350W,IP67防水型电源
17 | 控制恒温柜 | 控制恒温柜 | 1、名称：控制恒温柜 | 套 | 1
2、规格：304不锈钢恒温恒湿箱，900*600*600mm（H*W*D）
3、含服务器1套、网络交换机1台（8口千兆非网管工业级）、网络交换机1台（16口千兆非网管工业级）
三十一、 | 中铁建国国际公馆
1 | LED灯具 | LED 投光灯 | 1、名称：LED 投光灯 超窄光束 | 套 | 64
2、规格：LED 3000K 24V 36W 5°
2 | LED灯具 | LED 投光灯 | 1、名称：LED 投光灯 | 套 | 210
2、规格：LED 3000K 220V 72W 45°
3 | LED灯具 | LED 洗墙灯 | 1、名称：LED 洗墙灯 | 套 | 331
|  | L=1000mm | 2、规格：LED 3000K 24V 24W 10*60°
4 | LED灯具 | LED 洗墙灯 | 1、名称：LED 洗墙灯 | 套 | 73
|  | L=500mm | 2、规格：LED 3000K 24V 12W 10*60°
5 | LED灯具 | LED 洗墙灯 | 1、名称：LED 洗墙灯 | 套 | 103
|  | L=300mm | 2、规格：LED 3000K 24V 8W 10*60°
8 | 开关电源设备 | 开关电源设备 | 1.名称:开关电源 | 台 | 56
2.规格、型号:DC48V-350W,IP67防水型电源
6 | 照明控制柜 | 照明控制柜 | 1、名称：不锈钢照明控制箱（含智能控制终端设备） | 个 | 6
2、规格：按现场尺寸
6 | 计量开关箱 | 计量开关箱 | 1、名称：计量开关箱，3mm厚钢板 | 个 | 5
2、规格：按现场尺寸
7 | 电力电缆 | 电力电缆 | 1、名称：塑料护管电缆维护 | km | 1.5418
2、规格：WDZA-YJY-3*4
8 | 电力电缆 | 电力电缆 | 1、名称：电力电缆 | km | 1.505
2、规格：ZC-RVV-2*4
9 | 电力电缆 | 电力电缆 | 1、名称：电力电缆 | km | 0.235
2、规格：WDZA-YJY-5*16
三十二、 | 宇佳水岸新都花园
1 | LED灯具 | LED 投光灯 | 1、名称：LED 投光灯 超窄光束 | 套 | 40
2、规格：LED 3000K 24V 36W 5°
2 | LED灯具 | LED 洗墙灯 | 1、名称：LED 洗墙灯 | 套 | 243
|  | L=1000mm | 2、规格：LED 3000K 24V 24W 10*60°
3 | LED灯具 | LED 洗墙灯 | 1、名称：LED 洗墙灯 | 套 | 55
|  | L=500mm | 2、规格：LED 3000K 24V 12W 10*60°
4 | LED灯具 | LED 洗墙灯 | 1、名称：LED 洗墙灯 | 套 | 97
|  | L=300mm | 2、规格：LED 3000K 24V 8W 10*60°
5 | 开关电源设备 | 开关电源设备 | 1.名称:开关电源 | 台 | 44
2.规格、型号:DC48V-350W,IP67防水型电源
6 | 照明控制柜 | 照明控制柜 | 1、名称：不锈钢照明控制箱（含智能控制终端设备） | 个 | 4
2、规格：按现场尺寸
7 | 计量开关箱 | 计量开关箱 | 1、名称：计量开关箱，3mm厚钢板 | 个 | 4
2、规格：按现场尺寸
8 | 电力电缆 | 电力电缆 | 1、名称：塑料护管电缆维护 | km | 0.7615
2、规格：WDZA-YJY-3*4
9 | 电力电缆 | 电力电缆 | 1、名称：电力电缆 | km | 1.359
2、规格：ZC-RVV-2*4
10 | 电力电缆 | 电力电缆 | 1、名称：电力电缆 | km | 0.204
2、规格：WDZA-YJY-5*16
三十三、 | 滨江一号
1 | LED灯具 | LED 投光灯 | 1、名称：LED 投光灯 超窄光束 | 套 | 114
2、规格：LED 3000K 24V 36W 5°
2 | LED灯具 | LED 洗墙灯 | 1、名称：LED 洗墙灯 | 套 | 709
|  | L=1000mm | 2、规格：LED 3000K 24V 24W 10*60°
3 | LED灯具 | LED 洗墙灯 | 1、名称：LED 洗墙灯 | 套 | 126
|  | L=500mm | 2、规格：LED 3000K 24V 12W 10*60°
4 | LED灯具 | LED 洗墙灯 | 1、名称：LED 洗墙灯 | 套 | 208
|  | L=300mm | 2、规格：LED 3000K 24V 8W 10*60°
5 | 开关电源设备 | 开关电源设备 | 1.名称:开关电源 | 台 | 130
2.规格、型号:DC48V-350W,IP67防水型电源
6 | 照明控制柜 | 照明控制柜 | 1、名称：不锈钢照明控制箱（含智能控制终端设备） | 个 | 11
2、规格：按现场尺寸
7 | 计量开关箱 | 计量开关箱 | 1、名称：计量开关箱，3mm厚钢板 | 个 | 11
2、规格：按现场尺寸
8 | 电力电缆 | 电力电缆 | 1、名称：塑料护管电缆维护 | km | 4.7944
2、规格：WDZA-YJY-3*4
9 | 电力电缆 | 电力电缆 | 1、名称：电力电缆 | km | 2.974
2、规格：ZC-RVV-2*4
10 | 电力电缆 | 电力电缆 | 1、名称：电力电缆 | km | 0.429
2、规格：WDZA-YJY-5*16
三十四、 | 中铁建水岸花园
1 | LED灯具 | LED 投光灯 | 1、名称：LED 投光灯 超窄光束 | 套 | 78
2、规格：LED 3000K 24V 36W 5°
2 | LED灯具 | LED 洗墙灯 | 1、名称：LED 洗墙灯 | 套 | 539
|  | L=1000mm | 2、规格：LED 3000K 24V 24W 10*60°
3 | LED灯具 | LED 洗墙灯 | 1、名称：LED 洗墙灯 | 套 | 74
|  | L=500mm | 2、规格：LED 3000K 24V 12W 10*60°
4 | LED灯具 | LED 洗墙灯 | 1、名称：LED 洗墙灯 | 套 | 57
|  | L=300mm | 2、规格：LED 3000K 24V 8W 10*60°
5 | 开关电源设备 | 开关电源设备 | 1.名称:开关电源 | 台 | 63
2.规格、型号:DC48V-350W,IP67防水型电源
6 | 照明控制柜 | 照明控制柜 | 1、名称：不锈钢照明控制箱（含智能控制终端设备） | 个 | 5
2、规格：按现场尺寸
7 | 计量开关箱 | 计量开关箱 | 1、名称：计量开关箱，3mm厚钢板 | 个 | 5
2、规格：按现场尺寸
8 | 电力电缆 | 电力电缆 | 1、名称：塑料护管电缆维护 | km | 0.9779
2、规格：WDZA-YJY-3*4
9 | 电力电缆 | 电力电缆 | 1、名称：电力电缆 | km | 2.863
2、规格：ZC-RVV-2*4
10 | 电力电缆 | 电力电缆 | 1、名称：电力电缆 | km | 0.235
2、规格：WDZA-YJY-5*16
三十五、 | 南海国土
1 | LED灯具 | LED 投光灯 | 1、名称：LED 投光灯 | 套 | 82
2、规格：LED 3000K 24V 36W 45°
2 | 照明控制柜 | 照明控制柜 | 1、名称：不锈钢照明控制箱（含智能控制终端设备） | 个 | 1
2、规格：按现场尺寸
3 | 计量开关箱 | 计量开关箱 | 1、名称：计量开关箱，3mm厚钢板 | 个 | 1
2、规格：按现场尺寸
4 | 护管电缆 | 塑料护管电缆维护 | 1、名称：塑料护管电缆维护 | km | 0.1029
2、规格：WDZA-YJY-3*4
5 | 电力电缆 | 电力电缆 | 1、名称：电力电缆 | km | 0.46
2、规格：ZC-RVV-2*4
6 | 电力电缆 | 电力电缆 | 1、名称：电力电缆 | km | 0.183
2、规格：WDZA-YJY-5*16
7 | LED分控器 | LED分控器 | 1.LED分控器 8口输出，DMX512控制协议 | 台 | 1
8 | LED分控器防水箱 | LED分控器防水箱 | 1.规格：304不锈钢，400*300*200*1.2mm | 个 | 1
9 | 服务器 | 服务器 | 1.型号：I5CPU 8G内存 SSD硬盘:512G 独立显卡:2G，2xWLAN(双网口),含DMX灯光服务器软件、鼠标、键盘、显示器，安装于控制恒温柜 | 套 | 1
10 | BTS授时模块 | BTS授时模块 | 1.BTS授时模块 | 台 | 1
11 | 4G无线路由器 | 4G无线路由器 | 1.4G无线路由器 | 台 | 1
12 | 开关电源设备 | 开关电源设备 | 1.名称:开关电源 | 台 | 12
2.规格、型号:DC48V-350W,IP67防水型电源
13 | 控制恒温柜 | 控制恒温柜 | 1、名称：控制恒温柜 | 套 | 1
2、规格：304不锈钢恒温恒湿箱，900*600*600mm（H*W*D）
3、含服务器1套、网络交换机1台（8口千兆非网管工业级）、网络交换机1台（16口千兆非网管工业级）
三十六、 | 财联大厦
1 | LED灯具 | LED 投光灯 | 1、名称：LED 投光灯 | 套 | 110
2、规格：LED 3000K 220V 72W 45°
2 | LED灯具 | LED 投光灯 | 1、名称：LED 投光灯 | 套 | 12
2、规格：LED 3000K 220V 300W 15°
3 | LED灯具 | LED 投光灯 | 1、名称：LED 投光灯 | 套 | 12
2、规格：LED 3000K 220V 300W 25°
4 | LED灯具 | LED 洗墙灯 | 1、名称：LED 洗墙灯 | 套 | 326
|  | L=1000mm | 2、规格：LED 3000K 24V 24W 10*60°
5 | LED灯具 | LED 洗墙灯 | 1、名称：LED 洗墙灯 | 套 | 9
|  | L=500mm | 2、规格：LED 3000K 24V 12W 10*60°
6 | LED灯具 | LED 洗墙灯 | 1、名称：LED 洗墙灯 | 套 | 215
|  | L=300mm | 2、规格：LED 3000K 24V 8W 10*60°
7 | 照明控制柜 | 照明控制柜 | 1、名称：不锈钢照明控制箱（含智能控制终端设备） | 个 | 1
2、规格：按现场尺寸
8 | 计量开关箱 | 计量开关箱 | 1、名称：计量开关箱，3mm厚钢板 | 个 | 1
2、规格：按现场尺寸
9 | 电力电缆 | 电力电缆 | 1、名称：塑料护管电缆维护 | km | 1.8035
2、规格：WDZA-YJY-3*4
10 | 电力电缆 | 电力电缆 | 1、名称：电力电缆 | km | 0.486
2、规格：ZC-RVV-2*4
11 | 电力电缆 | 电力电缆 | 1、名称：塑料护管电缆维护 | km | 0.133
2、规格：WDZA-YJY-4*35+1*16
12 | 信号中继器 | 信号中继器 | 1.信号中继器 1口输出，512个像素点 | 个 | 19
13 | LED分控器 | LED分控器 | 1.LED分控器 8口输出，DMX512控制协议 | 台 | 5
14 | LED分控器防水箱 | LED分控器防水箱 | 1.规格：304不锈钢，400*300*200*1.2mm | 个 | 5
15 | 服务器 | 服务器 | 1.型号：I5CPU 8G内存 SSD硬盘:512G 独立显卡:2G，2xWLAN(双网口),含DMX灯光服务器软件、鼠标、键盘、显示器，安装于控制恒温柜 | 套 | 1
16 | BTS授时模块 | BTS授时模块 | 1.BTS授时模块 | 台 | 1
17 | 4G无线路由器 | 4G无线路由器 | 1.4G无线路由器 | 台 | 1
18 | 开关电源设备 | 开关电源设备 | 1.名称:开关电源 | 台 | 36
2.规格、型号:DC48V-350W,IP67防水型电源
19 | 开关电源设备 | 开关电源设备 | 1.名称:开关电源 | 台 | 10
2.规格、型号:DC48V-20W,IP67防水型电源
20 | 控制恒温柜 | 控制恒温柜 | 1、名称：控制恒温柜 | 套 | 1
2、规格：304不锈钢恒温恒湿箱，900*600*600mm（H*W*D）
3、含服务器1套、网络交换机1台（8口千兆非网管工业级）、网络交换机1台（16口千兆非网管工业级）
三十七、 | 富士通科技服务有限公司
1 | LED灯具 | LED 洗墙灯 | 1、名称：LED 洗墙灯 | 套 | 175
|  | L=1000mm | 2、规格：LED 3000K 24V 24W 10*60°
2 | LED灯具 | LED 洗墙灯 | 1、名称：LED 洗墙灯 | 套 | 1
|  | L=500mm | 2、规格：LED 3000K 24V 12W 10*60°
3 | LED灯具 | LED 洗墙灯 | 1、名称：LED 洗墙灯 | 套 | 2
|  | L=300mm | 2、规格：LED 3000K 24V 8W 10*60°
4 | 照明控制柜 | 照明控制柜 | 1、名称：不锈钢照明控制箱（含智能控制终端设备） | 个 | 1
2、规格：按现场尺寸
5 | 计量开关箱 | 计量开关箱 | 1、名称：计量开关箱，3mm厚钢板 | 个 | 1
2、规格：按现场尺寸
6 | 电力电缆 | 电力电缆 | 1、名称：塑料护管电缆维护 | km | 0.2394
2、规格：WDZA-YJY-3*4
7 | 电力电缆 | 电力电缆 | 1、名称：电力电缆 | km | 0.308
2、规格：ZC-RVV-2*4
8 | 电力电缆 | 电力电缆 | 1、名称：电力电缆 | km | 0.101
2、规格：WDZA-YJY-5*16
9 | 信号中继器 | 信号中继器 | 1.信号中继器 1口输出，512个像素点 | 个 | 6
10 | LED分控器 | LED分控器 | 1.LED分控器 8口输出，DMX512控制协议 | 台 | 1
11 | LED分控器防水箱 | LED分控器防水箱 | 1.规格：304不锈钢，400*300*200*1.2mm | 个 | 1
12 | 服务器 | 服务器 | 1.型号：I5CPU 8G内存 SSD硬盘:512G 独立显卡:2G，2xWLAN(双网口),含DMX灯光服务器软件、鼠标、键盘、显示器，安装于控制恒温柜 | 套 | 1
13 | BTS授时模块 | BTS授时模块 | 1.BTS授时模块 | 台 | 1
14 | 4G无线路由器 | 4G无线路由器 | 1.4G无线路由器 | 台 | 1
15 | 开关电源设备 | 开关电源设备 | 1.名称:开关电源 | 台 | 18
2.规格、型号:DC48V-350W,IP67防水型电源
16 | 控制恒温柜 | 控制恒温柜 | 1、名称：控制恒温柜 | 套 | 1
2、规格：304不锈钢恒温恒湿箱，900*600*600mm（H*W*D）
3、含服务器1套、网络交换机1台（8口千兆非网管工业级）、网络交换机1台（16口千兆非网管工业级）
三十八、 | 农商银行大厦
1 | LED灯具 | LED 线条灯L=1000mm | 1、名称：LED 线条灯 2、规格：LED RGBW 48V 15W 110° | 套 | 309
2 | LED灯具 | LED 洗墙灯 | 1、名称：LED 洗墙灯 | 套 | 399
|  | L=1000mm | 2、规格：LED 3000K 24V 24W 10*60°
3 | LED灯具 | LED 洗墙灯 | 1、名称：LED 洗墙灯 | 套 | 116
|  | L=500mm | 2、规格：LED 3000K 24V 12W 10*60°
4 | LED灯具 | LED 洗墙灯 | 1、名称：LED 洗墙灯 | 套 | 3
|  | L=300mm | 2、规格：LED 3000K 24V 8W 10*60°
5 | 照明控制柜 | 照明控制柜 | 1、名称：不锈钢照明控制箱（含智能控制终端设备） | 个 | 2
2、规格：按现场尺寸
6 | 计量开关箱 | 计量开关箱 | 1、名称：计量开关箱，3mm厚钢板 | 个 | 1
2、规格：按现场尺寸
7 | 电力电缆 | 电力电缆 | 1、名称：塑料护管电缆维护 | km | 0.502
2、规格：WDZA-YJY-3*4
8 | 电力电缆 | 电力电缆 | 1、名称：电力电缆 | km | 5.513
2、规格：ZC-RVV-2*6
9 | 电力电缆 | 电力电缆 | 1、名称：电力电缆 | km | 0.198
2、规格：WDZA-YJY-5*16
10 | 信号中继器 | 信号中继器 | 1.信号中继器 1口输出，512个像素点 | 个 | 56
11 | LED分控器 | LED分控器 | 1.LED分控器 8口输出，DMX512控制协议 | 台 | 10
12 | LED分控器防水箱 | LED分控器防水箱 | 1.规格：304不锈钢，400*300*200*1.2mm | 个 | 10
13 | 服务器 | 服务器 | 1.型号：I5CPU 8G内存 SSD硬盘:512G 独立显卡:2G，2xWLAN(双网口),含DMX灯光服务器软件、鼠标、键盘、显示器，安装于控制恒温柜 | 套 | 1
14 | BTS授时模块 | BTS授时模块 | 1.BTS授时模块 | 台 | 1
15 | 4G无线路由器 | 4G无线路由器 | 1.4G无线路由器 | 台 | 1
16 | 开关电源设备 | 开关电源设备 | 1.名称:开关电源 | 台 | 67
2.规格、型号:DC48V-350W,IP67防水型电源
17 | 控制恒温柜 | 控制恒温柜 | 1、名称：控制恒温柜 | 套 | 1
2、规格：304不锈钢恒温恒湿箱，900*600*600mm（H*W*D）
3、含服务器1套、网络交换机1台（8口千兆非网管工业级）、网络交换机1台（16口千兆非网管工业级）
三十九、 | 金菊邨
1 | LED灯具 | LED 洗墙灯 | 1、名称：LED 洗墙灯 | 套 | 178
|  | L=1000mm | 2、规格：LED 3000K 24V 24W 10*60°
2 | LED灯具 | LED 洗墙灯 | 1、名称：LED 洗墙灯 | 套 | 6
|  | L=500mm | 2、规格：LED 3000K 24V 12W 10*60°
3 | LED灯具 | LED 洗墙灯 | 1、名称：LED 洗墙灯 | 套 | 18
|  | L=300mm | 2、规格：LED 3000K 24V 8W 10*60°
4 | 开关电源设备 | 开关电源设备 | 1.名称:开关电源 | 台 | 20
2.规格、型号:DC48V-350W,IP67防水型电源
5 | 照明控制柜 | 照明控制柜 | 1、名称：不锈钢照明控制箱（含智能控制终端设备） | 个 | 5
2、规格：按现场尺寸
6 | 计量开关箱 | 计量开关箱 | 1、名称：计量开关箱，3mm厚钢板 | 个 | 5
2、规格：按现场尺寸
7 | 电力电缆 | 电力电缆 | 1、名称：塑料护管电缆维护 | km | 0.448
2、规格：WDZA-YJY-3*4
8 | 电力电缆 | 电力电缆 | 1、名称：电力电缆 | km | 0.203
2、规格：ZC-RVV-2*4
9 | 电力电缆 | 电力电缆 | 1、名称：电力电缆 | km | 0.372
2、规格：WDZA-YJY-5*16
四十、 | 黄洞综合楼
1 | LED灯具 | LED 洗墙灯 | 1、名称：LED 洗墙灯 | 套 | 73
|  | L=1000mm | 2、规格：LED 3000K 24V 24W 10*60°
2 | LED灯具 | LED 洗墙灯 | 1、名称：LED 洗墙灯 | 套 | 3
|  | L=500mm | 2、规格：LED 3000K 24V 12W 10*60°
3 | LED灯具 | LED 洗墙灯 | 1、名称：LED 洗墙灯 | 套 | 5
|  | L=300mm | 2、规格：LED 3000K 24V 8W 10*60°
4 | 开关电源设备 | 开关电源设备 | 1.名称:开关电源 | 台 | 8
2.规格、型号:DC48V-350W,IP67防水型电源
5 | 照明控制柜 | 照明控制柜 | 1、名称：不锈钢照明控制箱（含智能控制终端设备） | 个 | 1
2、规格：按现场尺寸
6 | 电力电缆 | 电力电缆 | 1、名称：塑料护管电缆维护 | km | 0.1132
2、规格：WDZA-YJY-3*4
7 | 电力电缆 | 电力电缆 | 1、名称：电力电缆 | km | 0.113
2、规格：ZC-RVV-2*4
8 | 电力电缆 | 电力电缆 | 1、名称：电力电缆 | km | 0.123
2、规格：WDZA-YJY-5*16
四十一、 | 招商依云天汇
1 | LED灯具 | LED 投光灯 | 1、名称：LED 投光灯 超窄光束 | 套 | 32
2、规格：LED 3000K 24V 36W 5°
2 | LED灯具 | LED 洗墙灯 | 1、名称：LED 洗墙灯 | 套 | 877
|  | L=1000mm | 2、规格：LED 3000K 24V 24W 10*60°
3 | LED灯具 | LED 洗墙灯 | 1、名称：LED 洗墙灯 | 套 | 77
|  | L=500mm | 2、规格：LED 3000K 24V 12W 10*60°
4 | LED灯具 | LED 洗墙灯 | 1、名称：LED 洗墙灯 | 套 | 108
|  | L=300mm | 2、规格：LED 3000K 24V 8W 10*60°
5 | 开关电源设备 | 开关电源设备 | 1.名称:开关电源 | 台 | 117
2.规格、型号:DC48V-350W,IP67防水型电源
6 | 照明控制柜 | 照明控制柜 | 1、名称：不锈钢照明控制箱（含智能控制终端设备） | 个 | 6
2、规格：按现场尺寸
7 | 计量开关箱 | 计量开关箱 | 1、名称：计量开关箱，3mm厚钢板 | 个 | 6
2、规格：按现场尺寸
8 | 电力电缆 | 电力电缆 | 1、名称：塑料护管电缆维护 | km | 3.17
2、规格：WDZA-YJY-3*4
9 | 电力电缆 | 电力电缆 | 1、名称：电力电缆 | km | 1.293
2、规格：ZC-RVV-2*4
10 | 电力电缆 | 电力电缆 | 1、名称：电力电缆 | km | 0.264
2、规格：WDZA-YJY-5*16
四十二、 | 保利叶公馆
1 | LED灯具 | LED 投光灯 | 1、名称：LED 投光灯 超窄光束 | 套 | 32
2、规格：LED 3000K 24V 36W 5°
2 | LED灯具 | LED 投光灯 | 1、名称：LED 投光灯 超窄光束 | 套 | 415
2、规格：LED 3000K 220V 72W 45°
3 | 开关电源设备 | 开关电源设备 | 1.名称:开关电源 | 台 | 8
2.规格、型号:DC48V-350W,IP67防水型电源
4 | 照明控制柜 | 照明控制柜 | 1、名称：不锈钢照明控制箱（含智能控制终端设备） | 个 | 4
2、规格：按现场尺寸
5 | 计量开关箱 | 计量开关箱 | 1、名称：计量开关箱，3mm厚钢板 | 个 | 4
2、规格：按现场尺寸
6 | 电力电缆 | 电力电缆 | 1、名称：塑料护管电缆维护 | km | 1.3338
2、规格：WDZA-YJY-3*4
7 | 电力电缆 | 电力电缆 | 1、名称：电力电缆 | km | 0.286
2、规格：ZC-RVV-2*4
8 | 电力电缆 | 电力电缆 | 1、名称：电力电缆 | km | 0.3
2、规格：WDZA-YJY-5*16
四十三、 | 中海环宇城
1 | LED灯具 | LED 洗墙灯 | 1、名称：LED 洗墙灯 | 套 | 722
|  | L=1000mm | 2、规格：LED 3000K 24V 24W 10*60°
2 | LED灯具 | LED 洗墙灯 | 1、名称：LED 洗墙灯 | 套 | 375
|  | L=500mm | 2、规格：LED 3000K 24V 12W 10*60°
3 | LED灯具 | LED 洗墙灯 | 1、名称：LED 洗墙灯 | 套 | 343
|  | L=300mm | 2、规格：LED 3000K 24V 8W 10*60°
4 | LED灯具 | LED 投光灯 | 1、名称：LED 投光灯 超窄光束 | 套 | 100
2、规格：LED 3000K 24V 36W 5°
5 | LED灯具 | LED 投光灯 | 1、名称：LED 投光灯 | 套 | 304
2、规格：LED 3000K 220V 72W 45°
6 | 照明控制柜 | 照明控制柜 | 1、名称：不锈钢照明控制箱（含智能控制终端设备） | 个 | 7
2、规格：按现场尺寸
7 | 计量开关箱 | 计量开关箱 | 1、名称：计量开关箱，3mm厚钢板 | 个 | 7
2、规格：按现场尺寸
8 | 电力电缆 | 电力电缆 | 1、名称：塑料护管电缆维护 | km | 7.3832
2、规格：WDZA-YJY-3*4
9 | 电力电缆 | 电力电缆 | 1、名称：电力电缆 | km | 2.735
2、规格：ZC-RVV-2*4
10 | 电力电缆 | 电力电缆 | 1、名称：电力电缆 | km | 0.306
2、规格：WDZA-YJY-5*16
11 | 信号中继器 | 信号中继器 | 1.信号中继器 1口输出，512个像素点 | 个 | 108
12 | LED分控器 | LED分控器 | 1.LED分控器 8口输出，DMX512控制协议 | 台 | 21
13 | LED分控器防水箱 | LED分控器防水箱 | 1.规格：304不锈钢，400*300*200*1.2mm | 个 | 21
14 | 服务器 | 服务器 | 1.型号：I5CPU 8G内存 SSD硬盘:512G 独立显卡:2G，2xWLAN(双网口),含DMX灯光服务器软件、鼠标、键盘、显示器，安装于控制恒温柜 | 套 | 5
15 | BTS授时模块 | BTS授时模块 | 1.BTS授时模块 | 台 | 5
16 | 4G无线路由器 | 4G无线路由器 | 1.4G无线路由器 | 台 | 5
17 | 开关电源设备 | 开关电源设备 | 1.名称:开关电源 | 台 | 133
2.规格、型号:DC48V-350W,IP67防水型电源
18 | 开关电源设备 | 开关电源设备 | 1.名称:开关电源 | 台 | 12
2.规格、型号:DC48V-20W,IP67防水型电源
19 | 控制恒温柜 | 控制恒温柜 | 1、名称：控制恒温柜 | 套 | 6
2、规格：304不锈钢恒温恒湿箱，900*600*600mm（H*W*D）
3、含服务器1套、网络交换机1台（8口千兆非网管工业级）、网络交换机1台（16口千兆非网管工业级）
四十四、 | 承业大厦
1 | LED灯具 | LED 投光灯 | 1、名称：LED 投光灯 | 套 | 44
2、规格：LED 3000K 220V 72W 25°
2 | 照明控制柜 | 照明控制柜 | 1、名称：不锈钢照明控制箱（含智能控制终端设备） | 个 | 1
2、规格：按现场尺寸
3 | 计量开关箱 | 计量开关箱 | 1、名称：计量开关箱，3mm厚钢板 | 个 | 1
2、规格：按现场尺寸
4 | 电力电缆 | 电力电缆 | 1、名称：塑料护管电缆维护 | km | 0.151
2、规格：WDZA-YJY-3*4
5 | 电力电缆 | 电力电缆 | 1、名称：电力电缆 | km | 0.086
2、规格：WDZA-YJY-5*16
6 | 信号中继器 | 信号中继器 | 1.信号中继器 1口输出，512个像素点 | 个 | 2
7 | LED分控器 | LED分控器 | 1.LED分控器 8口输出，DMX512控制协议 | 台 | 1
8 | LED分控器防水箱 | LED分控器防水箱 | 1.规格：304不锈钢，400*300*200*1.2mm | 个 | 1
9 | 服务器 | 服务器 | 1.型号：I5CPU 8G内存 SSD硬盘:512G 独立显卡:2G，2xWLAN(双网口),含DMX灯光服务器软件、鼠标、键盘、显示器，安装于控制恒温柜 | 套 | 1
10 | BTS授时模块 | BTS授时模块 | 1.BTS授时模块 | 台 | 1
11 | 4G无线路由器 | 4G无线路由器 | 1.4G无线路由器 | 台 | 1
12 | 开关电源设备 | 开关电源设备 | 1.名称:开关电源 | 台 | 2
2.规格、型号:DC48V-20W,IP67防水型电源
13 | 控制恒温柜 | 控制恒温柜 | 1、名称：控制恒温柜 | 套 | 1
2、规格：304不锈钢恒温恒湿箱，900*600*600mm（H*W*D）
3、含服务器1套、网络交换机1台（8口千兆非网管工业级）、网络交换机1台（16口千兆非网管工业级）
四十五、 | 希尔顿花园酒店
1 | LED灯具 | LED 洗墙灯 | 1、名称：LED 洗墙灯 | 套 | 170
|  | L=1000mm | 2、规格：LED 3000K 24V 24W 10*60°
2 | LED灯具 | LED 洗墙灯 | 1、名称：LED 洗墙灯 | 套 | 5
|  | L=500mm | 2、规格：LED 3000K 24V 12W 10*60°
3 | LED灯具 | LED 投光灯 | 1、名称：LED 投光灯 | 套 | 18
2、规格：LED 3000K 220V 180W 15°
4 | 照明控制柜 | 照明控制柜 | 1、名称：不锈钢照明控制箱（含智能控制终端设备） | 个 | 1
2、规格：按现场尺寸
5 | 计量开关箱 | 计量开关箱 | 1、名称：计量开关箱，3mm厚钢板 | 个 | 1
2、规格：按现场尺寸
6 | 电力电缆 | 电力电缆 | 1、名称：塑料护管电缆维护 | km | 1.0001
2、规格：WDZA-YJY-3*4
7 | 电力电缆 | 电力电缆 | 1、名称：电力电缆 | km | 0.199
2、规格：ZC-RVV-2*4
8 | 电力电缆 | 电力电缆 | 1、名称：电力电缆 | km | 0.054
2、规格：WDZA-YJY-5*16
9 | 信号中继器 | 信号中继器 | 1.信号中继器 1口输出，512个像素点 | 个 | 6
10 | LED分控器 | LED分控器 | 1.LED分控器 8口输出，DMX512控制协议 | 台 | 2
11 | 服务器 | 服务器 | 1.型号：I5CPU 8G内存 SSD硬盘:512G 独立显卡:2G，2xWLAN(双网口),含DMX灯光服务器软件、鼠标、键盘、显示器，安装于控制恒温柜 | 套 | 1
12 | BTS授时模块 | BTS授时模块 | 1.BTS授时模块 | 台 | 1
13 | 4G无线路由器 | 4G无线路由器 | 1.4G无线路由器 | 台 | 1
14 | 开关电源设备 | 开关电源设备 | 1.名称:开关电源 | 台 | 18
2.规格、型号:DC48V-350W,IP67防水型电源
15 | 控制恒温柜 | 控制恒温柜 | 1、名称：控制恒温柜 | 套 | 1
2、规格：304不锈钢恒温恒湿箱，900*600*600mm（H*W*D）
3、含服务器1套、网络交换机1台（8口千兆非网管工业级）、网络交换机1台（16口千兆非网管工业级）
四十六、 | 桂城美术馆
1 | LED灯具 | LED 洗墙灯 | 1、名称：LED 洗墙灯 | 套 | 189
|  | L=1000mm | 2、规格：LED 3000K 24V 24W 10*60°
2 | LED灯具 | LED 洗墙灯 | 1、名称：LED 洗墙灯 | 套 | 16
|  | L=300mm | 2、规格：LED 3000K 24V 8W 10*60°
3 | 开关电源设备 | 开关电源设备 | 1.名称:开关电源 | 台 | 17
2.规格、型号:DC48V-350W,IP67防水型电源
4 | 照明控制柜 | 照明控制柜 | 1、名称：不锈钢照明控制箱（含智能控制终端设备） | 个 | 1
2、规格：按现场尺寸
5 | 计量开关箱 | 计量开关箱 | 1、名称：计量开关箱，3mm厚钢板 | 个 | 1
2、规格：按现场尺寸
6 | 电力电缆 | 电力电缆 | 1、名称：塑料护管电缆维护 | km | 0.307
2、规格：WDZA-YJY-3*4
7 | 电力电缆 | 电力电缆 | 1、名称：电力电缆 | km | 0.189
2、规格：ZC-RVV-2*4
8 | 电力电缆 | 电力电缆 | 1、名称：电力电缆 | km | 0.044
2、规格：WDZA-YJY-5*16
四十七、 | 万科湖岸
1 | LED灯具 | LED 洗墙灯 | 1、名称：LED 洗墙灯 | 套 | 147
|  | L=1000mm | 2、规格：LED 3000K 24V 24W 10*60°
2 | LED灯具 | LED 洗墙灯 | 1、名称：LED 洗墙灯 | 套 | 8
|  | L=500mm | 2、规格：LED 3000K 24V 12W 10*60°
3 | LED灯具 | LED 洗墙灯 | 1、名称：LED 洗墙灯 | 套 | 4
|  | L=300mm | 2、规格：LED 3000K 24V 8W 10*60°
8 | 开关电源设备 | 开关电源设备 | 1.名称:开关电源 | 台 | 13
2.规格、型号:DC48V-350W,IP67防水型电源
4 | 照明控制柜 | 照明控制柜 | 1、名称：不锈钢照明控制箱（含智能控制终端设备） | 个 | 1
2、规格：按现场尺寸
5 | 电力电缆 | 电力电缆 | 1、名称：塑料护管电缆维护 | km | 0.2773
2、规格：WDZA-YJY-3*4
6 | 电力电缆 | 电力电缆 | 1、名称：电力电缆 | km | 0.157
2、规格：ZC-RVV-2*4
四十八、 | 奥园珺珆纳入总控
1 | 奥园珺珆纳入总控 | 奥园珺珆纳入总控 | 1、名称：奥园珺珆纳入总控管养维护费 | 项 | 1
四十九、 | 当代万国府纳入总控
1 | 当代万国府纳入总控 | 当代万国府纳入总控 | 1、名称：当代万国府纳入总控管养维护费 | 项 | 1
五十、 | 唯噗酒店纳入总控
1 | 唯噗酒店纳入总控 | 唯噗酒店纳入总控 | 1、名称： 唯噗酒店纳入总控管养维护费 | 项 | 1

## 工程量清单 (标段二，景观部分)
标段二景观部分工程量清单
序号 | 道路名称 | 项目名称 | 规格型号 | 单位 | 数量 | 备注
一、 | 金融公园景观照明工程
1 | 落地式配电箱 | 落地式配电箱 | 1.名称:金融公园配电箱 | 台 | 1
2.型号:AL-JRGC-01 非标准订制
3.规格:650*1150*180mm 箱体304不锈钢 板厚2mm
4.等级:防护等级 IP65
5.安装方式:落地安装
2 | 落地式配电箱 | 落地式配电箱 | 1.名称:金融公园配电箱 | 台 | 1
2.型号:AL-JRGC-02 非标准订制
3.规格:650*1150*180mm 箱体304不锈钢 板厚2mm
4.等级:防护等级 IP65
5.安装方式:落地安装
3 | 落地式配电箱 | 落地式配电箱 | 1.名称:金融公园配电箱 | 台 | 1
2.型号:AL-JRGC-03 非标准订制
3.规格:650*1150*180mm 箱体304不锈钢 板厚2mm
4.等级:防护等级 IP65
5.安装方式:落地安装
4 | 落地式配电箱 | 落地式配电箱 | 1.名称:金融公园配电箱 | 台 | 1
2.型号:AL-JRGC-04 非标准订制
3.规格:650*1150*180mm 箱体304不锈钢 板厚2mm
4.等级:防护等级 IP65
5.安装方式:落地安装
5 | 落地式配电箱 | 落地式配电箱 | 1.名称:金融公园配电箱 | 台 | 1
2.型号:BY-VK.4 非标准订制
3.规格:650*750*180mm 箱体冷扎钢板 板厚2mm
4.等级:防护等级 IP65
5.安装方式:落地安装
6 | 智能控制终端设备 | 智能控制终端设备 | 1.名称:智能控制终端设备 | 个 | 5
2.附件:4G天线，远程抄表模块，开关控制模块，设备与照明控制柜配套定制产品，含智能控制终端模块，电流检测模块，地理复眼光感器
3.安装形式:照明控制柜内
4.其他:具体要求详见设计图纸
7 | 落地式控制箱 | 落地式控制箱 | 1.名称:分控/电源防水箱 | 台 | 153
2.规格:304不锈钢 500*300*200*1.2mm（定制)
3.安装形式:落地安装
4.其他:具体要求详见设计图纸
8 | 开关电源设备 | 开关电源设备 | 1.名称:开关电源 | 台 | 257
2.规格、型号:DC24V-350W,IP67防水型电源
3.其他:具体要求详见设计图纸
9 | 开关电源设备 | 开关电源设备 | 1.名称:开关电源 | 台 | 94
2.规格、型号:DC12V-320W,IP67防水型电源
3.其他:具体要求详见设计图纸
10 | 景观照明灯 | 景观照明灯 | 1.名称:全彩智控导光板 | 套 | 2129
2.型号:SL-A LED
3.材质：优质压铸铝合金+导光板
4.光源：LED
5.整灯功率：12W
6.发光色温：RGBW
7.控制方式：DMX512
8.防护等级：IP66
9.输入电压：DC24V
11 | 景观照明灯 | 景观照明灯 | 1.名称:户外护套轮廓灯 | 套 | 1637
2.型号:SL-C LED
3.规格:12W
4.色温:3000K
5.电压:24V
6.防护等级:IP66
7.控制方式:NO/FFO
12 | 景观照明灯 | 景观照明灯 | 1.名称:动态影像放映灯 | 套 | 48
2.光源:L-b LED
3.功率:400W
4.色温:7500K
5.电压:24V
6.防护等级:IP65
7.控制方式:DMX512
13 | 景观照明灯 | 景观照明灯 | 1.名称:景观造型成像灯 | 套 | 14
2.光源:R-3.2 LED
3.功率:72W
4.安装形式:抱箍式
5.色温:2700K
6.电压:24V
7.防护等级:IP66 含防眩罩
8.控制方式:NO/OFF
14 | 景观照明灯 | 景观照明灯 | 1.名称:照树投光灯 | 套 | 536
2.型号:R-9 LED
3.规格:36W
4.色温:3000K
5.电压:24V
6.防护等级:IP66 含防眩罩
7.控制方式:NO/OFF
15 | 景观照明灯 | 景观照明灯 | 1.名称:动态仿生影像效果灯（含支架） | 套 | 8
2.型号:R-h LED
3.规格:100W
4.色温:7500K
5.电压:220V
6.控制方式:DMX512
7.防护等级:IP66
16 | 常规照明灯 | 常规照明灯 | 1.名称:投影机安装定制灯标 | 套 | 6
2.型号、规格:R-e
3.混凝土基础C30
4.钢筋制作、预埋件、地脚螺栓
17 | 显示设备 | 显示设备 | 1.名称:户外高亮度互动投影机 | 台 | 12
2.型号:R-e1
3.光源:激光
4.规格:1000W
5.电压:220V
6.控制方式:Ethernet
18 | 显示设备 | 显示设备 | 1.名称:投影机镜头 | 台 | 12
2.型号:R-e2
3.规格:R－e1配套安装
19 | 投影机安装定制配件 | 投影机安装定制配件 | 1.恒温箱依据投影机尺寸定制（一套两台投影机），便于投影机安装在户外，对安装在户外的投影机进行防护，进行恒温（使箱子内的投影机温度恒定在0度到40度）、防雨、散热（避免箱内温度高于40度）、防尘处理，保持投影机的正常工作环境和储存环境；智能检测防护功能。防护等级达到IP66。 | 套 | 12
2.恒温箱外观进行创意仿生喷涂装饰
3.配套互动探测装置及互动内容及软件
20 | 服务器 | 服务器 | 1.多媒体管理控制平台 | 台 | 1
21 | 服务器 | 服务器 | 1.多媒体服务器 | 台 | 3
22 | 系统软件 | 系统软件 | 1.集成播控系统 | 套 | 12
23 | 光纤传输系统 | 光纤传输系统 | 1.视频信号光纤发送及接收 | 套 | 12
24 | 机柜、机架 | 机柜、机架 | 1.名称:42U扬声器设备防水机柜 | 台 | 1
2.材质:DTSS-K6620
3.规格:42U 600W*600D*2000mmH
4.安装方式:户外防水，表面工艺：脱脂、酸洗，防锈和磷化，静电喷塑、高温烤漆，主动排风，空调温控
25 | 常规照明灯 | 常规照明灯 | 1.外观与原星光大道灯具匹配，不锈钢50*50mm*3mm方管*1m高（4根） | 套 | 52
2.底部焊接套筒底座（300*300*220mm）
3.顶部加强盖板，可连接投影灯支架。
26 | 常规照明灯 | 常规照明灯 | 1.名称:智慧灯杆 | 套 | 2
2.型号:ID-1
3.定制：
智能照明系统：单灯控制器：PLC通信；AC输入范围：86-305VAC；具备远程开关功能（过零开关灯），内部最大16A继电器输出；具备0-10V/PWM调光信号同时输出；具备单灯电流、电压、功率、坏灯检测功能；
监控：支持绊线入侵，区域入侵
采用高性能200万像素1/2.7英寸CMOS图像传感器，可输出200万(1920×1080)@25fps
支持H.265编码，实现超低码流传输
内置红外补光灯，最大红外监控距离50米
支持走廊模式，宽动态，3D降噪，强光抑制，背光补偿，数字水印，适用不同监控环境
支持ROI，SMART H.264/H.265，灵活编码，适用不同带宽和存储环境
支持报警3进2出，音频1进1出，128G Micro SD卡支持DC12V/POE供电方式，支持IP67，IK10防护等级
IP网络音频：1.一体化壁挂式设计，整合网络音频解码,数字功放及音箱；2.采用高速工业级双核(ARM+DSP)芯片，启动时间≤1秒；
网络求助报警终端：网络通讯协议：TCP/IP、UDP、ARP、ICMP、IGMP、HTTP
网络芯片速率：10/100Mbps
音频采样、位率：8kHz~44.1kHz，16bit，8kbps-320kbps
视频传输位率：128kbps-10Mbps
摄像头：CMOS
环境传感器：温度、湿度、PM2.5、PM10、噪声
P3.84智慧灯杆屏：显示尺寸 400*800 外观尺寸 503*902*92 单面屏
智慧网关控制单元：智慧灯杆边缘控制单元，1WAN+1LAN
自带5口工业交换机接口，1个百兆SC光纤接口，4个百兆RJ45端口，线缆+网线+馈线+天线
4.混凝土基础C30
5.钢筋制作、预埋件、地脚螺栓
27 | 景观照明灯 | 景观照明灯 | 1.名称:景观全防护造型成像灯（水中） | 套 | 18
2.型号:R-g
3.规格:LED 36W
4.色温:3000K
5.电压:24V
6.控制方式:NO/OFF
7.防护等级:IP68
28 | 景观照明灯 | 景观照明灯 | 1.名称:植物创意仿生造型灯 | 套 | 5000
2.型号:ID-a
3.规格:LED 1W
4.色温:3000K
5.电压:12V
6.控制方式:NO/OFF
7.防护等级:IP66
29 | 景观照明灯 | 景观照明灯 | 1.名称:艺术仿生造型灯（蒲公英） | 套 | 20
2.φ600mm ，高度160cm
3.型号:ID-C
4.规格:LED 56W
5.色温:RGBW
6.电压:12V
7.控制方式:NO/OFF
8.防护等级:IP66
9.混凝土基础C20
30 | 常规照明灯 | 常规照明灯 | 1.名称:庭院灯光源 | 套 | 45
2.型号:L-c LED
3.规格:30W
4.色温:3000K
5.电压:24V
6.控制方式:0-10V
7.防护等级:IP66
31 | 景观照明灯 | 景观照明灯 | 1.名称:萤火虫灯 | 套 | 24
2.型号:L-d LED
3.规格:5W
4.电压:220V
5.控制方式:DMX512
6.防护等级:IP66
32 | 交换机 | 交换机 | 1.名称:8口网络交换机 | 台 | 3
2.规格:8口千兆非网管工业级交换机
3.安装方式:控制恒温柜内
4.其他:具体要求详见设计图纸
33 | 控制器 | 控制器 | 1.名称:主控器 | 台 | 3
2.规格:支持GPS卫星同步，支持标准DMX512和拓展协议（8路输出）
34 | 控制器 | 控制器 | 1.名称:LED分控器 | 台 | 28
2.型号:8口输出，DMX512控制协议
3.安装形式:详见图纸
35 | 分配网络 | 分配网络 | 1.名称:DMX中继放大器 | 个 | 4
36 | 分配网络 | 分配网络 | 1.名称:DMX回放器 | 个 | 1
37 | 分配网络 | 分配网络 | 1.名称:DMX信号分配器 | 个 | 3
38 | 控制器 | 控制器 | 1.名称:0-10V控制器 | 台 | 1
39 | 数字音频处理及播放控制中心 | 数字音频处理及播放控制中心 | 1.名称:音频处理器 | 台 | 1
2.型号:LAX
3.规格:MP0808
8入8出音频处理器
40 | 背景音乐系统设备 | 背景音乐系统设备 | 1.名称:多通道功放 | 台 | 1
41 | 背景音乐系统设备 | 背景音乐系统设备 | 1.名称:户外互动用音箱 | 台 | 6
42 | 景观照明灯 | 景观照明灯 | 1.名称:星光大道LED光柱庭院灯 | 套 | 48
2.挖开基础、灯柱部分更可调光换光源及调光控制器、重新布线
43 | 景观照明灯 | 景观照明灯 | 1.名称:软灯带(带控） | m | 1008
2.规格:LED 12W
3.恢复面罩
44 | 配线 | 配线 | 1.名称:多芯软导线 | m | 1551
2.规格:ZC-RVV-3*2.5mm2
45 | 电缆 | 电缆 | 1.名称:铜芯电缆 | m | 1304
2.规格:YJV-3*4mm2
46 | 电缆 | 电缆 | 1.名称:铜芯电缆 | m | 254
2.规格:YJV-3*6mm2
47 | 电缆 | 电缆 | 1.名称:铜芯电缆 | m | 1143
2.规格:WDZC-YJY-3*2.5mm2
48 | 电缆 | 电缆 | 1.名称:铜芯电缆 | m | 4703
2.规格:WDZC-YJY-3*4mm2
49 | 电缆 | 电缆 | 1.名称:铜芯电缆 | m | 9125
2.规格:WDZC-YJY-3*6mm2
50 | 电缆 | 电缆 | 1.名称:铜芯电缆 | m | 119
2.规格:WDZC-YJY-5*16mm2
51 | 电缆 | 电缆 | 1.名称:铜芯电缆 | m | 151
2.规格:WDZ-YJY-4*25+1*16mm2
52 | 电缆 | 电缆 | 1.名称:铜芯电缆 | m | 97
2.规格:WDZC-YJY-4*50+1*25mm2
53 | 电缆 | 电缆 | 1.名称:铜芯电缆 | m | 89
2.规格:WDZC-YJY-4*70+1*35mm2
54 | 电缆 | 电缆 | 1.名称:铜芯电缆 | m | 89
2.规格:WDZC-YJY-4*95+1*50mm2
55 | 配线 | 配线 | 1.名称:绝缘电线 | m | 2194
2.配线形式:管内穿线
3.规格:BVR-4mm2
56 | 电缆 | 电缆 | 1.名称:防水电缆 | m | 417
2.规格:JHS-2*2.5
3.敷设方式、部位:穿管敷设
57 | 电缆 | 电缆 | 1.名称:防水电缆 | m | 133
2.规格:JHS-3*4
3.敷设方式、部位:穿管敷设
58 | 配线 | 配线 | 1.名称:多芯软线 | m | 4517
2.配线形式:管内穿线
3.规格:ZC-RVV-2*2.5
59 | 配线 | 配线 | 1.名称:多芯软线 | m | 634
2.配线形式:管内穿线
3.规格:E3CVVJ－2*2.5mm2
60 | 光缆 | 光缆 | 1.名称:4芯多模光纤 | m | 634
2.敷设方式:穿管埋地
61 | 双绞线缆 | 双绞线缆 | 1.名称:六类网线 | m | 1446.5
2.规格:带屏蔽
62 | 控制电缆 | 控制电缆 | 1.名称:灯具控制数据线 | m | 5610
2.规格:KVVP-4*0.5
3.材质:穿管敷设
63 | 配线 | 配线 | 1.名称:灯具控制数据线 | m | 996
2.规格:RVVPS-2*0.5
3.材质:穿管敷设
二、 | 千灯湖及道路景观照明工程
1 | 落地式配电箱 | 落地式配电箱 | 1.名称:海八路景观绿化带配电箱 | 台 | 1
2.型号:AL-H8-01 非标准订制
3.规格: 650*750*180mm 箱体304不锈钢 板厚2mm
4.等级:防护等级 IP65
5.安装方式:落地安装
2 | 落地式配电箱 | 落地式配电箱 | 1.名称:海八路景观绿化带配电箱 | 台 | 1
2.型号:AL-H8-02 非标准订制
3.规格:650*750*180mm 箱体304不锈钢 板厚2mm
4.等级:防护等级 IP65
5.安装方式:落地安装
3 | 落地式配电箱 | 落地式配电箱 | 1.名称:海七路景观绿化带配电箱 | 台 | 1
2.型号:AL-H7-01 非标准订制
3.规格:600*950*180mm 箱体304不锈钢 板厚2mm 非标准订制
4.等级:防护等级 IP65
5.安装方式:落地安装
4 | 落地式配电箱 | 落地式配电箱 | 1.名称:海七路景观绿化带配电箱 | 台 | 1
2.型号:AL-H7-02 非标准订制
3.规格:600*950*180mm 箱体304不锈钢 板厚2mm 非标准订制
4.等级:防护等级 IP65
5.安装方式:落地安装
5 | 落地式配电箱 | 落地式配电箱 | 1.名称:海六路景观绿化带配电箱 | 台 | 1
2.型号:AL-H6-02 非标准订制
3.规格:650*750*180mm 箱体304不锈钢 板厚2mm
4.等级:防护等级 IP65
5.安装方式:落地安装
6 | 落地式配电箱 | 落地式配电箱 | 1.名称:海五路景观绿化带配电箱 | 台 | 1
2.型号:AL-H5-01 非标准订制
3.规格:650*750*180mm 箱体304不锈钢 板厚2mm
4.等级:防护等级 IP65
5.安装方式:落地安装
7 | 落地式配电箱 | 落地式配电箱 | 1.名称:海三路景观绿化带配电箱 | 台 | 1
2.型号:AL-H3-01a 非标准订制
3.规格:650*750*180mm 箱体304不锈钢 板厚2mm
4.等级:防护等级 IP65
5.安装方式:落地安装
8 | 落地式配电箱 | 落地式配电箱 | 1.名称:海三路景观绿化带配电箱 | 台 | 1
2.型号:AL-H3-01b 非标准订制
3.规格:650*750*180mm 箱体304不锈钢 板厚2mm
4.等级:防护等级 IP65
5.安装方式:落地安装
9 | 落地式配电箱 | 落地式配电箱 | 1.名称:海三路景观绿化带配电箱 | 台 | 1
2.型号:AL-H3-02a 非标准订制
3.规格:650*750*180mm 箱体304不锈钢 板厚2mm
4.等级:防护等级 IP65
5.安装方式:落地安装
10 | 落地式配电箱 | 落地式配电箱 | 1.名称:海三路景观绿化带配电箱 | 台 | 1
2.型号:AL-H3-03a 非标准订制
3.规格:650*750*180mm 箱体304不锈钢 板厚2mm
4.等级:防护等级 IP65
5.安装方式:落地安装
11 | 落地式配电箱 | 落地式配电箱 | 1.名称:海三路景观绿化带配电箱 | 台 | 1
2.型号:AL-H3-02b 非标准订制
3.规格:650*750*180mm 箱体304不锈钢 板厚2mm
4.等级:防护等级 IP65
5.安装方式:落地安装
12 | 落地式配电箱 | 落地式配电箱 | 1.名称:海三路景观绿化带配电箱 | 台 | 1
2.型号:AL-H3-03b 非标准订制
3.规格:650*750*180mm 箱体304不锈钢 板厚2mm
4.等级:防护等级 IP65
5.安装方式:落地安装
13 | 落地式配电箱 | 落地式配电箱 | 1.名称:雷岗公园活水公园区域景观绿化带配电箱 | 台 | 1
2.型号:AL-H3-04 非标准订制
3.规格:650*950*180mm 箱体304不锈钢 板厚2mm
4.等级:防护等级 IP65
5.安装方式:落地安装
14 | 落地式配电箱 | 落地式配电箱 | 1.名称:雷岗公园活水公园区域景观绿化带配电箱 | 台 | 1
2.型号:AL-H3-05 非标准订制
3.规格:650*750*180mm 箱体304不锈钢 板厚2mm
4.等级:防护等级 IP65
5.安装方式:落地安装
15 | 落地式配电箱 | 落地式配电箱 | 1.名称:雷岗公园活水公园区域景观绿化带配电箱 | 台 | 1
2.型号:AL-H3-06 非标准订制
3.规格:650*950*180mm 箱体304不锈钢 板厚2mm
4.等级:防护等级 IP65
5.安装方式:落地安装
16 | 落地式配电箱 | 落地式配电箱 | 1.名称:雷岗公园活水公园区域景观绿化带配电箱 | 台 | 1
2.型号:AL-H3-07 非标准订制
3.规格:650*950*180mm 箱体304不锈钢 板厚2mm
4.等级:防护等级 IP65
5.安装方式:落地安装
17 | 落地式配电箱 | 落地式配电箱 | 1.名称:雷岗公园景观绿化带配电箱 | 台 | 1
2.型号:AL-H3-08 非标准订制
3.规格:650*950*180mm 箱体304不锈钢 板厚2mm
4.等级:防护等级 IP65
5.安装方式:落地安装
18 | 落地式配电箱 | 落地式配电箱 | 1.名称:雷岗公园景观绿化带配电箱 | 台 | 1
2.型号:AL-H3-09 非标准订制
3.规格:650*950*180mm 箱体304不锈钢 板厚2mm
4.等级:防护等级 IP65
5.安装方式:落地安装
19 | 落地式配电箱 | 落地式配电箱 | 1.名称:雷岗公园景观绿化带配电箱 | 台 | 1
2.型号:AL-H3-10 非标准订制
3.规格:650*750*180mm 箱体304不锈钢 板厚2mm
4.等级:防护等级 IP65
5.安装方式:落地安装
20 | 落地式配电箱 | 落地式配电箱 | 1.名称:魁星阁配电箱 | 台 | 1
2.型号:AL-H3-11 非标准订制
3.规格:600*950*180mm 箱体304不锈钢 板厚2mm
4.等级:防护等级 IP65
5.安装方式:落地安装
21 | 落地式配电箱 | 落地式配电箱 | 1.名称:海八桥底配电箱 | 台 | 1
2.型号:AL-H8Q-01 非标准订制
3.规格:600*950*180mm 箱体304不锈钢 板厚2mm
4.等级:防护等级 IP65
5.安装方式:落地安装
22 | 落地式配电箱 | 落地式配电箱 | 1.名称:海八桥底配电箱 | 台 | 1
2.型号:AL-H8Q-02 非标准订制
3.规格:600*950*180mm 箱体304不锈钢 板厚2mm
4.等级:防护等级 IP65
5.安装方式:落地安装
23 | 落地式配电箱 | 落地式配电箱 | 1.名称:海七桥底配电箱 | 台 | 1
2.型号:AL-H7Q-01 非标准订制
3.规格:650*750*180mm 箱体304不锈钢 板厚2mm
4.等级:防护等级 IP65
5.安装方式:落地安装
24 | 落地式配电箱 | 落地式配电箱 | 1.名称:海五桥底配电箱 | 台 | 1
2.型号:AL-H3Q-01 非标准订制
3.规格:650*750*180mm 箱体304不锈钢 板厚2mm
4.等级:防护等级 IP65
5.安装方式:落地安装
25 | 落地式配电箱 | 落地式配电箱 | 1.名称:海六桥底配电箱 | 台 | 1
2.型号:AL-H6Q-01 非标准订制
3.规格:600*950*180mm 箱体304不锈钢 板厚2mm
4.等级:防护等级 IP65
5.安装方式:落地安装
26 | 落地式配电箱 | 落地式配电箱 | 1.名称:海六桥底配电箱 | 台 | 1
2.型号:AL-H6Q-02 非标准订制
3.规格:600*950*180mm 箱体304不锈钢 板厚2mm
4.等级:防护等级 IP65
5.安装方式:落地安装
27 | 落地式配电箱 | 落地式配电箱 | 1.名称:海五桥底配电箱 | 台 | 1
2.型号:AL-H5Q-01 非标准订制
3.规格:600*950*180mm 箱体304不锈钢 板厚2mm
4.等级:防护等级 IP65
5.安装方式:落地安装
28 | 落地式配电箱 | 落地式配电箱 | 1.名称:千灯湖博物馆配电箱 | 台 | 1
2.型号:AL-BWG-01 非标准订制
3.规格:650*750*180mm 箱体304不锈钢 板厚2mm
4.等级:防护等级 IP65
5.安装方式:落地安装
29 | 落地式配电箱 | 落地式配电箱 | 1.名称:海八东路配电箱 | 台 | 1
2.型号:AL-HBL-01 非标准订制
3.规格:650*750*180mm 箱体304不锈钢 板厚2mm
4.等级:防护等级 IP65
5.安装方式:落地安装
30 | 落地式配电箱 | 落地式配电箱 | 1.名称:海八东路配电箱 | 台 | 1
2.型号:AL-HBL-02 非标准订制
3.规格:650*750*180mm 箱体304不锈钢 板厚2mm
4.等级:防护等级 IP65
5.安装方式:落地安装
31 | 智能控制终端设备 | 智能控制终端设备 | 1.名称:智能控制终端设备 | 个 | 30
2.附件:4G天线，远程抄表模块，开关控制模块，设备与照明控制柜配套定制产品，含智能控制终端模块，电流检测模块，地理复眼光感器
3.安装形式:照明控制柜内
4.其他:具体要求详见设计图纸
32 | 落地式控制箱 | 落地式控制箱 | 1.名称:分控/电源防水箱 | 台 | 297
2.规格:304不锈钢 500*300*200*1.2mm（定制)
3.安装形式:落地安装
4.其他:具体要求详见设计图纸
33 | 开关电源设备 | 开关电源设备 | 1.名称:开关电源 | 台 | 829
2.规格、型号:DC24V-350W,IP67防水型电源
3.其他:具体要求详见设计图纸
34 | 开关电源设备 | 开关电源设备 | 1.名称:开关电源 | 台 | 3
2.规格、型号:DC24V-600W,IP67防水型电源
3.其他:具体要求详见设计图纸
35 | 开关电源设备 | 开关电源设备 | 1.名称:开关电源 | 台 | 4
2.规格、型号:DC24V-1000W,IP67防水型电源
3.其他:具体要求详见设计图纸
36 | 景观照明灯 | 景观照明灯 | 1.名称:景观造型成像灯 | 套 | 180
2.光源:R-1 LED
3.功率:36W
4.安装形式:插地安装
5.色温:3000K
6.电压:24V
7.防护等级:IP66 含防眩罩
8.控制方式:DMX512
37 | 景观照明灯 | 景观照明灯 | 1.名称:景观造型成像灯 | 套 | 299
2.光源:R-1.1 LED
3.功率:36W
4.安装形式:插地安装
5.色温:3000K
6.电压:24V
7.防护等级:IP66 含防眩罩
8.控制方式:NO/OFF
38 | 景观照明灯 | 景观照明灯 | 1.名称:景观造型成像灯 | 套 | 60
2.光源:R-2 LED
3.功率:36W
4.安装形式:抱箍式
5.色温:3000K
6.电压:24V
7.防护等级:IP66 含防眩罩
8.控制方式:MDX512
39 | 景观照明灯 | 景观照明灯 | 1.名称:景观造型成像灯 | 套 | 648
2.光源:R-3 LED
3.功率:36W
4.安装形式:抱箍式
5.色温:3000K
6.电压:24V
7.防护等级:IP66 含防眩罩
8.控制方式:MDX512
40 | 景观照明灯 | 景观照明灯 | 1.名称:景观造型成像灯 | 套 | 60
2.光源:R-3.1 LED
3.功率:36W
4.安装形式:支架固定
5.色温:3000K
6.电压:24V
7.防护等级:IP66 含防眩罩
8.控制方式:NO/OFF
41 | 景观照明灯 | 景观照明灯 | 1.名称:景观造型成像灯 | 套 | 108
2.光源:R-3.2 LED
3.功率:72W
4.安装形式:支架固定
5.色温:2700K
6.电压:24V
7.防护等级:IP66 含防眩罩
8.控制方式:NO/OFF
42 | 景观照明灯 | 景观照明灯 | 1.名称:RGBW智控全彩渲染灯 | 套 | 303
2.光源:R-4 LED
3.功率:144W
4.安装形式:插地安装
5.色温:RGBW
6.电压:24V
7.防护等级:IP66 含防眩罩
8.控制方式:DMX512
9.混凝土基础C20
43 | 景观照明灯 | 景观照明灯 | 1.名称:景观造型成像灯 | 套 | 192
2.光源:R-5 LED
3.功率:48W
4.安装形式:抱箍式
5.色温:3000K
6.电压:24V
7.防护等级:IP66 含防眩罩
8.控制方式:DMX512
44 | 景观照明灯 | 景观照明灯 | 1.名称:RGBW智控全彩渲染灯 | 套 | 205
2.光源:R-7 LED
3.功率:54W
4.安装形式:插地安装
5.色温:RGBW
6.电压:24V
7.防护等级:IP66 含防眩罩
8.控制方式:DMX512
45 | 景观照明灯 | 景观照明灯 | 1.名称:景观造型成像灯 | 套 | 22
2.光源:R-8 LED
3.功率:144W
4.安装形式:抱箍式
5.色温:3000K
6.电压:24V
7.防护等级:IP66 含防眩罩
8.控制方式:MDX512
46 | 景观照明灯 | 景观照明灯 | 1.名称:景观造型成像灯 | 套 | 25
2.光源:R-8.1 LED
3.功率:150W
4.安装形式:抱箍式
5.色温:3000K
6.电压:24V
7.防护等级:IP66 含防眩罩
8.控制方式:NO/FFO
47 | 景观照明灯 | 景观照明灯 | 1.名称:全天候LED射灯 | 套 | 32
2.光源:L-a LED
3.功率:25W
4.色温:3000K
5.电压:24V
6.防护等级:IP66
7.控制方式:DMX512
48 | 景观照明灯 | 景观照明灯 | 1.名称:条形全彩渲染灯 | 套 | 1912
2.型号:SL-L1
3.规格:LED 24W
4.色温:RGBW
5.电压:24V
6.控制方式:DMX512
49 | 景观照明灯 | 景观照明灯 | 1.名称:单色洗墙灯 | 套 | 1052
2.型号:SL-L3
3.规格:LED 24W
4.色温:3000K
5.电压:24V
6.控制方式:NO/OFF
7.防护等级:IP66
50 | 景观照明灯 | 景观照明灯 | 1.名称:动态创意影像灯 | 套 | 16
2.型号:R-h
3.规格:LED 200W
4.色温:7500K
5.电压:24V
6.控制方式:DMX512
7.防护等级:IP66
51 | 景观照明灯 | 景观照明灯 | 1.名称:动态仿生影像效果灯 | 套 | 8
2.型号:R-K
3.规格:LED 100W
4.色温:7500K
5.电压:220V
6.控制方式:DMX512
7.防护等级:IP66
52 | 景观照明灯 | 景观照明灯 | 1.名称:单色洗墙灯 | 套 | 264
2.型号:SL-L2
3.规格:LED 24W
4.色温:2700K
5.电压:24V
6.控制方式:NO/OFF
7.防护等级:IP66
53 | 常规照明灯 | 常规照明灯 | 1.名称:智慧灯杆 | 套 | 2
2.型号:ID-1
54 | 网络服务器 | 网络服务器 | 1.名称:服务器 | 台 | 1
2.规格:I5CPU 8G内存 SSD硬盘，512独立显卡；2G,2xWLAN（双网口）"含DMX灯光服务器、鼠标、键盘、显示器
3.其他:具体要求详见设计图纸
55 | 软件 | 软件 | 1.节点端控制软件 | 套 | 1
56 | 交换机 | 交换机 | 1.名称:8口网络交换机 | 台 | 5
2.规格:8口千兆非网管工业级交换机
3.安装方式:控制恒温柜内
4.其他:具体要求详见设计图纸
57 | 收发器 | 收发器 | 1.名称:光纤收发器 | 台 | 40
2.规格:1光1电千兆
58 | 控制器 | 控制器 | 1.名称:主控器 | 台 | 15
2.规格:支持GPS卫星同步，支持标准DMX512和拓展协议（8路输出）
59 | 控制器 | 控制器 | 1.名称:LED分控器 | 台 | 42
2.型号:8口输出，DMX512控制协议
3.安装形式:详见图纸
60 | 分配网络 | 分配网络 | 1.名称:DMX中继放大器 | 个 | 77
61 | 分配网络 | 分配网络 | 1.名称:DMX回放器 | 个 | 1
62 | 分配网络 | 分配网络 | 1.名称:DMX分配器 | 个 | 1
63 | 信号传输设备 | 信号传输设备 | 1.名称:DMX无线控制发送器 | 套 | 1
64 | 信号传输设备 | 信号传输设备 | 1.名称:DMX无线控制接收器 | 套 | 1
65 | 电缆 | 电缆 | 1.名称:铜芯电缆 | m | 2176
2.规格:WDZC-YJY-3*2.5mm2
66 | 电缆 | 电缆 | 1.名称:铜芯电缆 | m | 9959
2.规格:WDZC-YJY-3*4mm2
67 | 电缆 | 电缆 | 1.名称:铜芯电缆 | m | 16303
2.规格:WDZC-YJY-3*6mm2
68 | 电缆 | 电缆 | 1.名称:铜芯电缆 | m | 313
2.规格:WDZC-YJY-5*6mm2
69 | 电缆 | 电缆 | 1.名称:铜芯电缆 | m | 1861
2.规格:WDZC-YJY-5*10mm2
70 | 电缆 | 电缆 | 1.名称:铜芯电缆 | m | 2092
2.规格:WDZC-YJY-5*16mm2
71 | 电缆 | 电缆 | 1.名称:铜芯电缆 | m | 83
2.规格:WDZC-YJY-4*50+1*25mm2
72 | 电缆 | 电缆 | 1.名称:防水电缆 | m | 278
2.规格:JHS-2*4
3.敷设方式、部位:穿管敷设
73 | 电缆 | 电缆 | 1.名称:防水电缆 | m | 440
2.规格:JHS-2*6
3.敷设方式、部位:穿管敷设
74 | 配线 | 配线 | 1.名称:多芯软线 | m | 8228
2.配线形式:管内穿线
3.规格:ZC-RVV-2*2.5
75 | 配线 | 配线 | 1.名称:多芯软线 | m | 16063
2.配线形式:管内穿线
3.规格:ZC-RVV-2*4
76 | 光缆 | 光缆 | 1.名称:单模室外光缆（4芯）GYXTW4 | m | 5028
2.敷设方式:穿管埋地
77 | 控制电缆 | 控制电缆 | 1.名称:灯具控制数据线 | m | 20630
2.规格:KVVP-4*0.5
3.材质:穿管敷设
78 | 双绞线缆 | 双绞线缆 | 1.名称:六类网线 | m | 557
2.规格:带屏蔽
79 | 常规照明灯 | 常规照明灯 | 1.名称:镀锌圆管灯杆 D114 H=4.5米 | 套 | 4
2.基础形式:C20 混凝土基础 800*800*800mm
3.钢筋制作、预埋件、地脚螺栓
三、 | 千灯湖景观照明改造工程
1 | 配电箱 | 配电箱 | 1.名称:配电箱控制箱 | 台 | 1
2.型号:DHDLQD-AL1
3.规格:落地式
4.材质、规格:不锈钢箱体
2 | 配电箱 | 配电箱 | 1.名称:配电箱控制箱 | 台 | 2
2.型号:YTLJ-AL1~2
3.规格:落地式
4.材质、规格:不锈钢箱体
3 | 配电箱 | 配电箱 | 1.名称:配电箱控制箱 | 台 | 2
2.型号:YTBD-AL1~2
3.规格:落地式
4.材质、规格:不锈钢箱体
4 | 配电箱 | 配电箱 | 1.名称:配电箱控制箱 | 台 | 2
2.型号:zks-AL1~2
3.规格:落地式
4.材质、规格:不锈钢箱体
5 | 智能控制终端设备 | 智能控制终端设备 | 1.名称:智能控制终端设备 | 个 | 7
2.规格:通道数量8路，含物联网卡
3.安装形式:照明控制柜内
4.其他:具体要求详见设计图纸
6 | 软件 | 软件 | 1.名称:强电管理控制系统软件 | 套 | 7
2.其他:具体要求详见图纸
7 | 控制器 | 控制器 | 1.名称:时间控制器 | 台 | 7
2.其他:具体要求详见图纸
8 | 配线 | 配线 | 1.名称:铜芯电线 | m | 140
2.规格、型号:ZC-RVV-2*1.5mm2
3.配线形式:管内配线
9 | 配线 | 配线 | 1.名称:铜芯电线 | m | 70
2.规格、型号:ZC-RVV-3*1.5mm2
3.配线形式:管内配线
10 | 景观照明灯 | 景观照明灯 | 1.名称:户外护套轮廓灯 | 套 | 280
2.型号:SL-C LED
3.规格:12W
4.色温:3000K
5.电压:24V
6.防护等级:IP66
7.控制方式:NO/FFO
11 | 装饰灯 | 装饰灯 | 1.名称:LED灯串 | m | 5000
2.型号:常亮 DC24V 暖光 IP65
12 | 景观照明灯 | 景观照明灯 | 1.名称:效果灯具（萤火虫） | 套 | 10
2.规格:激光荧光虫灯,激光源功率2W,整机功率20W,RGB光源,IP65
13 | 电力电缆 | 电力电缆 | 1.名称:铜芯电缆 | m | 1189
2.规格:WDZC-YJY-3*2.5
14 | 电力电缆 | 电力电缆 | 1.名称:铜芯电缆 | m | 586
2.规格:WDZC-YJY-3*4
15 | 电力电缆 | 电力电缆 | 1.名称:铜芯电缆 | m | 100
2.规格:WDZC-YJY-5*6
16 | 配线 | 配线 | 1.名称:灯具控制数据线 | m | 1463
2.配线形式:管内穿线
3.型号:KVVP-4*0.5
17 | 配线 | 配线 | 1.名称:多芯软线 | m | 239
2.配线形式:管内穿线
3.型号:ZC-RVV-2*2.5
18 | 配线 | 配线 | 1.名称:多芯软线 | m | 82.6
2.配线形式:管内穿线
3.型号:ZC-RVV-3*2.5
19 | 配线 | 配线 | 1.名称:绝缘电线 | m | 1007
2.配线形式:管内穿线
3.型号:BVR-4
20 | 常规照明灯 | 常规照明灯 | 1.名称:庭院灯光源改造 | 套 | 58
2.型号:L-c LED
3.规格:30W
4.色温:3000K
5.电压:24V
6.控制方式:0-10V
7.防护等级:IP66
21 | 装饰灯 | 装饰灯 | 1.名称:LED造型灯(灯笼灯) | 套 | 104
2.型号:5W DC24V IP65 单彩色 线长3米
22 | 装饰灯 | 装饰灯 | 1.名称:LED造型灯(许愿瓶) | 套 | 204
2.型号:2W DC24V IP65 单彩色
23 | 配线 | 配线 | 1.名称:多芯软线 | m | 200
2.配线形式:管内穿线
3.型号:ZC-RVV-3*4

## 工程量清单(标段二，保利西街立面项目部分)
标段二保利西街立面项目工程量清单
序号 | 道路名称 | 项目名称 | 规格型号 | 单位 | 数量 | 备注
一、 | 保利西街立面项目
(一) | 地上照明工程（泛光）
1 | 装饰灯 | 装饰灯 | 1.名称:LED投光灯FL04 | 套 | 18
2.规格:36w 3000k 45°开关 IP67 220v
3.其他:具体要求详见设计图纸
2 | 装饰灯 | 装饰灯 | 1.名称:LED壁灯WM02 | 套 | 13
2.规格:30W 3000K 漫射 开关 IP55 220V
3.其他:具体要求详见设计图纸
3 | 装饰灯 | 装饰灯 | 1.名称:LED线性灯LN01 | 套 | 35
2.规格:12w 3000k 25°开关 IP67 24v
3.其他:具体要求详见设计图纸
4 | 装饰灯 | 装饰灯 | 1.名称:LED线性灯LN01A | 套 | 2
2.规格:6w 3000k 25°开关 IP67 24v
3.其他:具体要求详见设计图纸
5 | 装饰灯 | 装饰灯 | 1.名称:LED线性灯LN01B | 套 | 3
2.规格:3w 3000k 25°开关 IP67 24v
3.其他:具体要求详见设计图纸
6 | 电力电缆 | 电力电缆 | 1.名称:电力电缆 | m | 194.21
2.规格:WDZA-YJV-3*2.5mm2
3.材质:铜芯
4.敷设方式、部位:管道敷设
7 | 装饰灯 | 装饰灯 | 1.名称:LED投光灯FL04 | 套 | 15
2.规格:36w 3000k 45°开关 IP67 220v
3.其他:具体要求详见设计图纸
8 | 装饰灯 | 装饰灯 | 1.名称:LED壁灯WM02 | 套 | 18
2.规格:30W 3000K 漫射 开关 IP55 220V
3.其他:具体要求详见设计图纸
9 | 装饰灯 | 装饰灯 | 1.名称:LED线性灯LN01 | 套 | 30
2.规格:12w 3000k 25°开关 IP67 24v
3.其他:具体要求详见设计图纸
10 | 装饰灯 | 装饰灯 | 1.名称:LED线性灯LN01B | 套 | 2
2.规格:3w 3000k 25°开关 IP67 24v
3.其他:具体要求详见设计图纸
11 | 配线 | 配线 | 1.名称:多股铜芯聚氯乙烯绝缘导线 | m | 16.01
2.规格:RVV-3*2.5mm2
3.配线部位:管内配线
12 | 电力电缆 | 电力电缆 | 1.名称:电力电缆 | m | 177.88
2.规格:WDZA-YJV-3*2.5mm2
3.材质:铜芯
4.敷设方式、部位:管道敷设
13 | 荧光灯 | 荧光灯 | 1.名称:LED日光灯 | 套 | 578
14 | 电力电缆 | 电力电缆 | 1.名称:电力电缆 | m | 4858.66
2.规格:WDZA-YJV-3*2.5mm2
3.材质:铜芯
4.敷设方式、部位:管道敷设
15 | 配电箱 | 配电箱 | 1.名称:BCAP-1Z1/2Z1 | 台 | 2
2.规格:10KW
3.安装方式:悬挂式
16 | 配电箱 | 配电箱 | 1.名称:配电箱BDAP-1Z1/2Z1 | 台 | 2
2.规格:8KW
3.安装方式:悬挂式
17 | 装饰灯 | 装饰灯 | 1.名称:LED吸顶灯CM01 | 套 | 6
2.规格:20W 3000K 60°开关 IP54 220V
3.其他:具体要求详见设计图纸
18 | 装饰灯 | 装饰灯 | 1.名称:LED吸顶灯CM02 | 套 | 10
2.规格:16W 3000K 60°开关 IP54 220V
3.其他:具体要求详见设计图纸
19 | 装饰灯 | 装饰灯 | 1.名称:LED嵌入式筒灯CR01 | 套 | 7
2.规格:18w 3000k 60°开关 IP44 220v
3.其他:具体要求详见设计图纸
20 | 装饰灯 | 装饰灯 | 1.名称:LED投光灯FL01 | 套 | 7
2.规格:30w 3000k 10*35°开关 IP67 220v
3.其他:具体要求详见设计图纸
21 | 装饰灯 | 装饰灯 | 1.名称:LED壁灯WM02 | 套 | 5
2.规格:30W 3000K 漫射 开关 IP55 220V
3.其他:具体要求详见设计图纸
22 | 装饰灯 | 装饰灯 | 1.名称:LED壁灯WM03 | 套 | 8
2.规格:30W 3000K 漫射 开关 IP55 220V
3.其他:具体要求详见设计图纸
23 | 装饰灯 | 装饰灯 | 1.名称:LED壁灯WM04 | 套 | 6
2.规格:28W 3000K 漫射 开关 IP55 220V
3.其他:具体要求详见设计图纸
24 | 装饰灯 | 装饰灯 | 1.名称:LED线性灯LN01 | 套 | 61
2.规格:12w 3000k 25°开关 IP67 24v
3.其他:具体要求详见设计图纸
25 | 装饰灯 | 装饰灯 | 1.名称:LED线性灯LN01A | 套 | 3
2.规格:6w 3000k 25°开关 IP67 24v
3.其他:具体要求详见设计图纸
26 | 装饰灯 | 装饰灯 | 1.名称:LED线性灯LN01B | 套 | 1
2.规格:3w 3000k 25°开关 IP67 24v
3.其他:具体要求详见设计图纸
27 | 装饰灯 | 装饰灯 | 1.名称:LED线性灯LN02 | 套 | 32
2.规格:24w 3000k 15°开关 IP67 24v
3.其他:具体要求详见设计图纸
28 | 装饰灯 | 装饰灯 | 1.名称:LED线性灯LN02B | 套 | 2
2.规格:6w 3000k 15°开关 IP67 24v
3.其他:具体要求详见设计图纸
29 | 装饰灯 | 装饰灯 | 1.名称:LED线性灯LN05 | 套 | 60
2.规格:15w 3000k 60°开关 IP67 24v
3.其他:具体要求详见设计图纸
30 | 装饰灯 | 装饰灯 | 1.名称:LED线性灯LN05A | 套 | 3
2.规格:8w 3000k 60°开关 IP67 24v
3.其他:具体要求详见设计图纸
31 | 装饰灯 | 装饰灯 | 1.名称:LED线性灯LN05B | 套 | 1
2.规格:4w 3000k 60°开关 IP67 24v
3.其他:具体要求详见设计图纸
32 | 配线 | 配线 | 1.名称:多股铜芯聚氯乙烯绝缘导线 | m | 198.72
2.规格:RVV-3*2.5mm2
3.配线部位:管内配线
33 | 电力电缆 | 电力电缆 | 1.名称:电力电缆 | m | 441.44
2.规格:WDZA-YJV-3*2.5mm2
3.材质:铜芯
4.敷设方式、部位:管道敷设
34 | 电力电缆 | 电力电缆 | 1.名称:电力电缆 | m | 315.74
2.规格:WDZA-YJV-3*4mm2
3.材质:铜芯
4.敷设方式、部位:管道敷设
35 | 配电箱 | 配电箱 | 1.名称:AL-A1 | 台 | 1
2.规格:6W
3.安装方式:悬挂式
36 | 装饰灯 | 装饰灯 | 1.名称:LED吸顶灯CM02 | 套 | 57
2.规格:16W 3000K 60°开关 IP54 220V
3.其他:具体要求详见设计图纸
37 | 装饰灯 | 装饰灯 | 1.名称:LED壁灯WM02 | 套 | 9
2.规格:30W 3000K 漫射 开关 IP55 220V
3.其他:具体要求详见设计图纸
38 | 装饰灯 | 装饰灯 | 1.名称:LED壁灯WM04 | 套 | 6
2.规格:28W 3000K 漫射 开关 IP55 220V
3.其他:具体要求详见设计图纸
39 | 装饰灯 | 装饰灯 | 1.名称:LED线性灯LN01 | 套 | 148
2.规格:12w 3000k 25°开关 IP67 24v
3.其他:具体要求详见设计图纸
40 | 装饰灯 | 装饰灯 | 1.名称:LED线性灯LN01A | 套 | 10
2.规格:6w 3000k 25°开关 IP67 24v
3.其他:具体要求详见设计图纸
41 | 装饰灯 | 装饰灯 | 1.名称:LED线性灯LN01B | 套 | 11
2.规格:3w 3000k 25°开关 IP67 24v
3.其他:具体要求详见设计图纸
42 | 装饰灯 | 装饰灯 | 1.名称:LED线性灯LN05 | 套 | 23
2.规格:15w 3000k 60°开关 IP67 24v
3.其他:具体要求详见设计图纸
43 | 装饰灯 | 装饰灯 | 1.名称:LED线性灯LN05B | 套 | 1
2.规格:4w 3000k 60°开关 IP67 24v
3.其他:具体要求详见设计图纸
44 | 装饰灯 | 装饰灯 | 1.名称:LED线性灯LN06 | 套 | 98
2.规格:1.5W 3000K 45°开关 IP67 24V
3.其他:具体要求详见设计图纸
45 | 装饰灯 | 装饰灯 | 1.名称:LED线性灯LN07 | 套 | 54
2.规格: 6W 3000K 漫射 开关 IP67 24V
3.其他:具体要求详见设计图纸
46 | 装饰灯 | 装饰灯 | 1.名称:LED线性灯LN07A | 套 | 1
2.规格: 3W 3000K 漫射 开关 IP67 24V
3.其他:具体要求详见设计图纸
47 | 配线 | 配线 | 1.名称:多股铜芯聚氯乙烯绝缘导线 | m | 264.36
2.规格:RVV-3*2.5mm2
3.配线部位:管内配线
48 | 电力电缆 | 电力电缆 | 1.名称:电力电缆 | m | 713.76
2.规格:WDZA-YJV-3*2.5mm2
3.材质:铜芯
4.敷设方式、部位:管道敷设
49 | 电力电缆 | 电力电缆 | 1.名称:电力电缆 | m | 309.78
2.规格:WDZA-YJV-3*4mm2
3.材质:铜芯
4.敷设方式、部位:管道敷设
50 | 配电箱 | 配电箱 | 1.名称:AL-A2 | 台 | 1
2.规格:7KW
3.安装方式:悬挂式
51 | 装饰灯 | 装饰灯 | 1.名称:LED吸顶灯CM01 | 套 | 4
2.规格:20W 3000K 60°开关 IP54 220V
3.其他:具体要求详见设计图纸
52 | 装饰灯 | 装饰灯 | 1.名称:LED吸顶灯CM02 | 套 | 22
2.规格:16W 3000K 60°开关 IP54 220V
3.其他:具体要求详见设计图纸
53 | 装饰灯 | 装饰灯 | 1.名称:LED壁灯WM02 | 套 | 14
2.规格:30W 3000K 漫射 开关 IP55 220V
3.其他:具体要求详见设计图纸
54 | 装饰灯 | 装饰灯 | 1.名称:LED线性灯LN01 | 套 | 58
2.规格:12w 3000k 25°开关 IP67 24v
3.其他:具体要求详见设计图纸
55 | 装饰灯 | 装饰灯 | 1.名称:LED线性灯LN01A | 套 | 4
2.规格:6w 3000k 25°开关 IP67 24v
3.其他:具体要求详见设计图纸
56 | 装饰灯 | 装饰灯 | 1.名称:LED线性灯LN01B | 套 | 2
2.规格:3w 3000k 25°开关 IP67 24v
3.其他:具体要求详见设计图纸
57 | 装饰灯 | 装饰灯 | 1.名称:LED线性灯LN02 | 套 | 33
2.规格:24w 3000k 15°开关 IP67 24v
3.其他:具体要求详见设计图纸
58 | 装饰灯 | 装饰灯 | 1.名称:LED线性灯LN02B | 套 | 3
2.规格:6w 3000k 15°开关 IP67 24v
3.其他:具体要求详见设计图纸
59 | 装饰灯 | 装饰灯 | 1.名称:LED线性灯LN06 | 套 | 51
2.规格:1.5W 3000K 45°开关 IP67 24V
3.其他:具体要求详见设计图纸
60 | 配线 | 配线 | 1.名称:多股铜芯聚氯乙烯绝缘导线 | m | 117.91
2.规格:RVV-3*2.5mm2
3.配线部位:管内配线
61 | 电力电缆 | 电力电缆 | 1.名称:电力电缆 | m | 124.19
2.规格:WDZA-YJV-3*2.5mm2
3.材质:铜芯
4.敷设方式、部位:管道敷设
62 | 电力电缆 | 电力电缆 | 1.名称:电力电缆 | m | 187.55
2.规格:WDZA-YJV-3*4mm2
3.材质:铜芯
4.敷设方式、部位:管道敷设
63 | 配电箱 | 配电箱 | 1.名称:AL-A3 | 台 | 1
2.规格:3.5KW
3.安装方式:悬挂式
64 | 装饰灯 | 装饰灯 | 1.名称:LED吸顶灯CM02 | 套 | 21
2.规格:16W 3000K 60°开关 IP54 220V
3.其他:具体要求详见设计图纸
65 | 装饰灯 | 装饰灯 | 1.名称:LED壁灯WM02 | 套 | 6
2.规格:30W 3000K 漫射 开关 IP55 220V
3.其他:具体要求详见设计图纸
66 | 装饰灯 | 装饰灯 | 1.名称:LED线性灯LN01 | 套 | 64
2.规格:12w 3000k 25°开关 IP67 24v
3.其他:具体要求详见设计图纸
67 | 装饰灯 | 装饰灯 | 1.名称:LED线性灯LN01A | 套 | 10
2.规格:6w 3000k 25°开关 IP67 24v
3.其他:具体要求详见设计图纸
68 | 装饰灯 | 装饰灯 | 1.名称:LED线性灯LN01B | 套 | 9
2.规格:3w 3000k 25°开关 IP67 24v
3.其他:具体要求详见设计图纸
69 | 装饰灯 | 装饰灯 | 1.名称:LED线性灯LN05 | 套 | 32
2.规格:15w 3000k 60°开关 IP67 24v
3.其他:具体要求详见设计图纸
70 | 装饰灯 | 装饰灯 | 1.名称:LED线性灯LN05A | 套 | 3
2.规格:8w 3000k 60°开关 IP67 24v
3.其他:具体要求详见设计图纸
71 | 装饰灯 | 装饰灯 | 1.名称:LED线性灯LN05B | 套 | 3
2.规格:4w 3000k 60°开关 IP67 24v
3.其他:具体要求详见设计图纸
72 | 装饰灯 | 装饰灯 | 1.名称:LED壁灯WM04 | 套 | 4
2.规格:28W 3000K 漫射 开关 IP55 220V
3.其他:具体要求详见设计图纸
73 | 配线 | 配线 | 1.名称:多股铜芯聚氯乙烯绝缘导线 | m | 108.95
2.规格:RVV-3*2.5mm2
3.配线部位:管内配线
74 | 电力电缆 | 电力电缆 | 1.名称:电力电缆 | m | 418.19
2.规格:WDZA-YJV-3*2.5mm2
3.材质:铜芯
4.敷设方式、部位:管道敷设
75 | 电力电缆 | 电力电缆 | 1.名称:电力电缆 | m | 69.22
2.规格:WDZA-YJV-3*4mm2
3.材质:铜芯
4.敷设方式、部位:管道敷设
76 | 配电箱 | 配电箱 | 1.名称:AL-B1 | 台 | 1
2.规格:5kw
3.安装方式:悬挂式
77 | 装饰灯 | 装饰灯 | 1.名称:LED吸顶灯CM02 | 套 | 38
2.规格:16W 3000K 60°开关 IP54 220V
3.其他:具体要求详见设计图纸
78 | 装饰灯 | 装饰灯 | 1.名称:LED壁灯WM02 | 套 | 4
2.规格:30W 3000K 漫射 开关 IP55 220V
3.其他:具体要求详见设计图纸
79 | 装饰灯 | 装饰灯 | 1.名称:LED壁灯WM04 | 套 | 4
2.规格:28W 3000K 漫射 开关 IP55 220V
3.其他:具体要求详见设计图纸
80 | 装饰灯 | 装饰灯 | 1.名称:LED线性灯LN01 | 套 | 198
2.规格:12w 3000k 25°开关 IP67 24v
3.其他:具体要求详见设计图纸
81 | 装饰灯 | 装饰灯 | 1.名称:LED线性灯LN01A | 套 | 9
2.规格:6w 3000k 25°开关 IP67 24v
3.其他:具体要求详见设计图纸
82 | 装饰灯 | 装饰灯 | 1.名称:LED线性灯LN01B | 套 | 8
2.规格:3w 3000k 25°开关 IP67 24v
3.其他:具体要求详见设计图纸
83 | 装饰灯 | 装饰灯 | 1.名称:LED线性灯LN02 | 套 | 16
2.规格:24w 3000k 15°开关 IP67 24v
3.其他:具体要求详见设计图纸
84 | 装饰灯 | 装饰灯 | 1.名称:LED线性灯LN02A | 套 | 2
2.规格:12w 3000k 15°开关 IP67 24v
3.其他:具体要求详见设计图纸
85 | 装饰灯 | 装饰灯 | 1.名称:LED线性灯LN05 | 套 | 19
2.规格:15w 3000k 60°开关 IP67 24v
3.其他:具体要求详见设计图纸
86 | 装饰灯 | 装饰灯 | 1.名称:LED线性灯LN06 | 套 | 34
2.规格:1.5W 3000K 45°开关 IP67 24V
3.其他:具体要求详见设计图纸
87 | 装饰灯 | 装饰灯 | 1.名称:LED线性灯LN05B | 套 | 1
2.规格:4w 3000k 60°开关 IP67 24v
3.其他:具体要求详见设计图纸
88 | 配线 | 配线 | 1.名称:多股铜芯聚氯乙烯绝缘导线 | m | 221.01
2.规格:RVV-3*2.5mm2
3.配线部位:管内配线
89 | 电力电缆 | 电力电缆 | 1.名称:电力电缆 | m | 650.13
2.规格:WDZA-YJV-3*2.5mm2
3.材质:铜芯
4.敷设方式、部位:管道敷设
90 | 电力电缆 | 电力电缆 | 1.名称:电力电缆 | m | 282.67
2.规格:WDZA-YJV-3*4mm2
3.材质:铜芯
4.敷设方式、部位:管道敷设
91 | 配电箱 | 配电箱 | 1.名称:配电箱AL-B3 | 台 | 1
2.规格:9KW
3.安装方式:悬挂式
92 | 装饰灯 | 装饰灯 | 1.名称:LED投光灯FL03 | 套 | 4
2.规格:12w 3000k 36*120°开关 IP67 220v
3.其他:具体要求详见设计图纸
93 | 装饰灯 | 装饰灯 | 1.名称:LED吸顶灯CM01 | 套 | 10
2.规格:20W 3000K 60°开关 IP54 220V
3.其他:具体要求详见设计图纸
94 | 装饰灯 | 装饰灯 | 1.名称:LED吸顶灯CM02 | 套 | 27
2.规格:16W 3000K 60°开关 IP54 220V
3.其他:具体要求详见设计图纸
95 | 装饰灯 | 装饰灯 | 1.名称:LED壁灯WM02 | 套 | 6
2.规格:30W 3000K 漫射 开关 IP55 220V
3.其他:具体要求详见设计图纸
96 | 装饰灯 | 装饰灯 | 1.名称:LED壁灯WM04 | 套 | 8
2.规格:28W 3000K 漫射 开关 IP55 220V
3.其他:具体要求详见设计图纸
97 | 装饰灯 | 装饰灯 | 1.名称:LED线性灯LN01 | 套 | 4
2.规格:12w 3000k 25°开关 IP67 24v
3.其他:具体要求详见设计图纸
98 | 装饰灯 | 装饰灯 | 1.名称:LED线性灯LN01A | 套 | 2
2.规格:6w 3000k 25°开关 IP67 24v
3.其他:具体要求详见设计图纸
99 | 装饰灯 | 装饰灯 | 1.名称:LED线性灯LN01B | 套 | 11
2.规格:3w 3000k 25°开关 IP67 24v
3.其他:具体要求详见设计图纸
100 | 装饰灯 | 装饰灯 | 1.名称:LED线性灯LN02 | 套 | 34
2.规格:24w 3000k 15°开关 IP67 24v
3.其他:具体要求详见设计图纸
101 | 装饰灯 | 装饰灯 | 1.名称:LED线性灯LN02A | 套 | 6
2.规格:12w 3000k 15°开关 IP67 24v
3.其他:具体要求详见设计图纸
102 | 装饰灯 | 装饰灯 | 1.名称:LED线性灯LN02B | 套 | 1
2.规格:6w 3000k 15°开关 IP67 24v
3.其他:具体要求详见设计图纸
103 | 装饰灯 | 装饰灯 | 1.名称:LED线性灯LN06 | 套 | 48
2.规格:1.5W 3000K 45°开关 IP67 24V
3.其他:具体要求详见设计图纸
104 | 配线 | 配线 | 1.名称:多股铜芯聚氯乙烯绝缘导线 | m | 254.25
2.规格:RVV-3*2.5mm2
3.配线部位:管内配线
105 | 电力电缆 | 电力电缆 | 1.名称:电力电缆 | m | 424.48
2.规格:WDZA-YJV-3*2.5mm2
3.材质:铜芯
4.敷设方式、部位:管道敷设
106 | 电力电缆 | 电力电缆 | 1.名称:电力电缆 | m | 599.43
2.规格:WDZA-YJV-3*4mm2
3.材质:铜芯
4.敷设方式、部位:管道敷设
107 | 配电箱 | 配电箱 | 1.名称:AL-B2 | 台 | 1
2.规格:8KW
3.安装方式:悬挂式
108 | 装饰灯 | 装饰灯 | 1.名称:LED投光灯FL02 | 套 | 34
2.规格:24w 3000k 60°开关 IP67 220v
3.其他:具体要求详见设计图纸
109 | 装饰灯 | 装饰灯 | 1.名称:LED投光灯FL03 | 套 | 17
2.规格:12w 3000k 36*120°开关 IP67 220v
3.其他:具体要求详见设计图纸
110 | 装饰灯 | 装饰灯 | 1.名称:LED吸顶灯CM02 | 套 | 344
2.规格:16W 3000K 60°开关 IP54 220V
3.其他:具体要求详见设计图纸
111 | 装饰灯 | 装饰灯 | 1.名称:LED壁灯WM02 | 套 | 38
2.规格:30W 3000K 漫射 开关 IP55 220V
3.其他:具体要求详见设计图纸
112 | 装饰灯 | 装饰灯 | 1.名称:LED壁灯WM04 | 套 | 10
2.规格:28W 3000K 漫射 开关 IP55 220V
3.其他:具体要求详见设计图纸
113 | 装饰灯 | 装饰灯 | 1.名称:LED线性灯LN01 | 套 | 450
2.规格:12w 3000k 25°开关 IP67 24v
3.其他:具体要求详见设计图纸
114 | 装饰灯 | 装饰灯 | 1.名称:LED线性灯LN01A | 套 | 49
2.规格:6w 3000k 25°开关 IP67 24v
3.其他:具体要求详见设计图纸
115 | 装饰灯 | 装饰灯 | 1.名称:LED线性灯LN01B | 套 | 30
2.规格:3w 3000k 25°开关 IP67 24v
3.其他:具体要求详见设计图纸
116 | 装饰灯 | 装饰灯 | 1.名称:LED线性灯LN05 | 套 | 70
2.规格:15w 3000k 60°开关 IP67 24v
3.其他:具体要求详见设计图纸
117 | 装饰灯 | 装饰灯 | 1.名称:LED线性灯LN09A | 套 | 14
2.规格:18w 3000k 20°开关 IP67 24v
3.其他:具体要求详见设计图纸
118 | 装饰灯 | 装饰灯 | 1.名称:LED线性灯LN09B | 套 | 2
2.规格:36w/M 3000k 20°开关 IP67 24v
3.其他:具体要求详见设计图纸
119 | 电力电缆 | 电力电缆 | 1.名称:电力电缆 | m | 3405.56
2.规格:WDZA-YJV-3*2.5mm2
3.材质:铜芯
4.敷设方式、部位:管道敷设
120 | 电力电缆 | 电力电缆 | 1.名称:电力电缆 | m | 1553.07
2.规格:WDZA-YJV-3*4mm2
3.材质:铜芯
4.敷设方式、部位:管道敷设
121 | 配电箱 | 配电箱 | 1.名称:AL-C1 | 台 | 1
2.规格:18KW
3.安装方式:悬挂式
122 | 装饰灯 | 装饰灯 | 1.名称:LED投光灯FL02 | 套 | 32
2.规格:24w 3000k 60°开关 IP67 220v
3.其他:具体要求详见设计图纸
123 | 装饰灯 | 装饰灯 | 1.名称:LED投光灯FL03 | 套 | 15
2.规格:12w 3000k 36*120°开关 IP67 220v
3.其他:具体要求详见设计图纸
124 | 装饰灯 | 装饰灯 | 1.名称:LED吸顶灯CM01 | 套 | 2
2.规格:20W 3000K 60°开关 IP54 220V
3.其他:具体要求详见设计图纸
125 | 装饰灯 | 装饰灯 | 1.名称:LED吸顶灯CM02 | 套 | 440
2.规格:16W 3000K 60°开关 IP54 220V
3.其他:具体要求详见设计图纸
126 | 装饰灯 | 装饰灯 | 1.名称:LED壁灯WM02 | 套 | 44
2.规格:30W 3000K 漫射 开关 IP55 220V
3.其他:具体要求详见设计图纸
127 | 装饰灯 | 装饰灯 | 1.名称:LED壁灯WM04 | 套 | 15
2.规格:28W 3000K 漫射 开关 IP55 220V
3.其他:具体要求详见设计图纸
128 | 装饰灯 | 装饰灯 | 1.名称:LED线性灯LN01 | 套 | 281
2.规格:12w 3000k 25°开关 IP67 24v
3.其他:具体要求详见设计图纸
129 | 装饰灯 | 装饰灯 | 1.名称:LED线性灯LN01A | 套 | 131
2.规格:6w 3000k 25°开关 IP67 24v
3.其他:具体要求详见设计图纸
130 | 装饰灯 | 装饰灯 | 1.名称:LED线性灯LN01B | 套 | 33
2.规格:3w 3000k 25°开关 IP67 24v
3.其他:具体要求详见设计图纸
131 | 装饰灯 | 装饰灯 | 1.名称:LED线性灯LN05 | 套 | 66
2.规格:15w 3000k 60°开关 IP67 24v
3.其他:具体要求详见设计图纸
132 | 装饰灯 | 装饰灯 | 1.名称:LED线性灯LN06 | 套 | 32
2.规格:1.5W 3000K 45°开关 IP67 24V
3.其他:具体要求详见设计图纸
133 | 装饰灯 | 装饰灯 | 1.名称:LED线性灯LN09A | 套 | 18
2.规格:18w 3000k 20°开关 IP67 24v
3.其他:具体要求详见设计图纸
134 | 配线 | 配线 | 1.名称:多股铜芯聚氯乙烯绝缘导线 | m | 599.22
2.规格:RVV-3*2.5mm2
3.配线部位:管内配线
135 | 电力电缆 | 电力电缆 | 1.名称:电力电缆 | m | 3950.44
2.规格:WDZA-YJV-3*2.5mm2
3.材质:铜芯
4.敷设方式、部位:管道敷设
136 | 电力电缆 | 电力电缆 | 1.名称:电力电缆 | m | 1798.44
2.规格:WDZA-YJV-3*4mm2
3.材质:铜芯
4.敷设方式、部位:管道敷设
137 | 配电箱 | 配电箱 | 1.名称:AL-D1 | 台 | 1
2.规格:20KW
3.安装方式:悬挂式
（二） | 联动控制系统
138 | 中央管理系统 | 中央管理系统 | 1.名称:视频控制系统 | 套 | 1
2.类别:Manager
3.功能:外部系统和服务器之间的可编程接口，创建用户驱动的 UI，交互式附件和服务器之间的接口，内部网络服务器,用于通过网络浏览器进行控制
4.内置脚本语言、无需编程专业知识、事件调度程序、直接媒体控制
139 | 视频系统调试 | 视频系统调试 | 1.名称:视频系统调试 | 系统 | 1
140 | 软件 | 软件 | 1.名称:时间轴表演软件 | 套 | 3
2.类别:Player ML1
3.规格:支持时间轴舞美、喷泉、灯光演示，支持最大图像分辨率 16K*8K 视频输出显示。支持像素级别的内容映射，视频播放格式:.AVI .MP4.MKV.MOV、WMV、RMVB、RM
141 | 网络服务器 | 网络服务器 | 1.名称:播放服务器 | 台 | 2
2.类别:支持多种总控协议:TCP、UDP、MIDI、DMX、Art-Net、TimeCode等多种协议可输入控制;方便的同步灯光、喷泉、水幕、烟花、机械设备、音频等系统之间的联动操作和总体控制,提供了声光电、机械等整个舞美的总体性控制解决方案;
142 | 网络服务器 | 网络服务器 | 1.名称:控制服务器 | 台 | 2
2.类别:5个DMX输出输入, 最高扩展可支持65536个通道参数内置1个12.1英寸触摸屏+一个9英寸触摸屏，固态硬盘1个4GB 内存Geforce显卡2块AC宽电压电源: 90-240 V, 50/60Hz支持RDM
143 | 控制器 | 控制器 | 1.名称:激光控制器 | 台 | 2
2.规格:控制DLP 芯片组的激光高反射铝微镜阵列,即数字微镜器件 (DMD)。采用TI 成熟的半导体生产技术,对每一个 DMD 都含有最多800 万个独立控制的微镜进行系统调节。
144 | 联动控制主机 | 联动控制主机 | 1.中控主机 | 台 | 1
2.规格、线制:SD-WF/AP，全面支持远程网络控制,内建网络接口,支持网络级联;采用可编程控制平台,中英文可编程界面,交互式的控制结构;采用最新32位内嵌式处理器,处理速度最高可达533MHZ;
145 | 软件 | 软件 | 1.视频、影片及游戏软件等创作及制作 | 套 | 1
2.MattePainting或等量工作量平面素材制作,三维场景、道具的模型、材质、灯光渲染,1200秒镜头画面合成及包装,内容包含对文字脚本视觉
化创作、画面风格设定、包装素材生产、图片及视频素材的合成包装、编辑
3.内容包含(佛山武术、龙舟、醒狮等元素)
（三） | 喷泉
146 | 喷泉设备 | 喷泉设备 | 1.设备品种:中心主喷 | 台 | 1
2.设备规格、型号:DN100
147 | 水箱 | 水箱 | 1.材质、类型:稳流水箱 | 台 | 1
2.型号、规格:DN300
148 | 潜水泵 | 潜水泵 | 1.名称:喷泉专用水泵 | 台 | 2
2.规格:250QJ63-63-18.5kw
149 | 水下艺术装饰灯具 | 水下艺术装饰灯具 | 1.水下彩灯 | 套 | 8
2.灯具品种、规格、品牌:LED24/72W
150 | 喷泉电缆 | 喷泉电缆 | 1.保护管品种、规格:水泵电缆线 | m | 150
2.电缆品种、规格:YC3x16
151 | 喷泉电缆 | 喷泉电缆 | 1.保护管品种、规格:彩灯电缆线 | m | 100
2.电缆品种、规格:YZ2x2.5
152 | 控制电缆 | 控制电缆 | 1.名称:彩灯信号连接线 | m | 100
2.规格:YZP2x1.5
153 | 喷泉设备 | 喷泉设备 | 1.设备品种:直流喷头 | 台 | 6
2.设备规格、型号:DN50
154 | 水箱 | 水箱 | 1.材质、类型:稳流水箱 | 台 | 6
2.型号、规格:DN250
155 | 潜水泵 | 潜水泵 | 1.名称:喷泉专用水泵 | 台 | 6
2.规格:QSP25-26-3KW
156 | 水下艺术装饰灯具 | 水下艺术装饰灯具 | 1.水下彩灯 | 套 | 24
2.灯具品种、规格、品牌:LED24/36W
157 | 喷泉电缆 | 喷泉电缆 | 1.保护管品种、规格:水泵电缆线 | m | 450
2.电缆品种、规格:YZ3x4+1
158 | 喷泉设备 | 喷泉设备 | 1.设备品种:直流喷头 | 台 | 30
2.设备规格、型号:DN25
159 | 水箱 | 水箱 | 1.材质、类型:稳流水箱 | 台 | 24
2.型号、规格:DN80
160 | 喷泉设备 | 喷泉设备 | 1.设备品种:摇摆机构 | 台 | 1
2.设备规格、型号:1.1KW
161 | 潜水泵 | 潜水泵 | 1.名称:喷泉专用水泵 | 台 | 2
2.规格:QSP65-13-4KW
162 | 水下艺术装饰灯具 | 水下艺术装饰灯具 | 1.水下彩灯 | 套 | 30
2.灯具品种、规格、品牌:LED24/36
163 | 喷泉电缆 | 喷泉电缆 | 1.保护管品种、规格:水泵电缆线 | m | 150
2.电缆品种、规格:YZ3x2.5+1
164 | 喷泉电缆 | 喷泉电缆 | 1.保护管品种、规格:摇摆电机电缆线 | m | 80
2.电缆品种、规格:YZ3x2.5+1
165 | 喷泉电缆 | 喷泉电缆 | 1.保护管品种、规格:彩灯电缆线 | m | 100
2.电缆品种、规格:YZ3x2.5
166 | 喷泉设备 | 喷泉设备 | 1.设备品种:可调直流喷头 | 台 | 80
2.设备规格、型号:DN25
167 | 喷泉设备 | 喷泉设备 | 1.设备品种:水下减速机组 | 台 | 5
2.设备规格、型号:1.1KW
168 | 潜水泵 | 潜水泵 | 1.名称:喷泉专用水泵 | 台 | 5
2.规格:QSP65-10-3KW
169 | 水下艺术装饰灯具 | 水下艺术装饰灯具 | 1.水下彩灯 | 套 | 80
2.灯具品种、规格、品牌:LED24/36
170 | 喷泉电缆 | 喷泉电缆 | 1.保护管品种、规格:水泵电缆线 | m | 450
2.电缆品种、规格:YZ3x2.5+1
171 | 喷泉电缆 | 喷泉电缆 | 1.保护管品种、规格:摇摆电机电缆线 | m | 450
2.电缆品种、规格:YZ3x2.5+1
172 | 喷泉电缆 | 喷泉电缆 | 1.保护管品种、规格:彩灯电缆线 | m | 500
2.电缆品种、规格:YZ3x2.5
173 | 喷泉设备 | 喷泉设备 | 1.设备品种:直流喷头 | 台 | 60
2.设备规格、型号:DN25
174 | 潜水泵 | 潜水泵 | 1.名称:喷泉专用水泵 | 台 | 2
2.规格:QSP100-12-5.5KW
175 | 水下艺术装饰灯具 | 水下艺术装饰灯具 | 1.水下彩灯 | 套 | 60
2.灯具品种、规格、品牌:LED24/36
176 | 喷泉电缆 | 喷泉电缆 | 1.保护管品种、规格:水泵电缆线 | m | 250
2.电缆品种、规格:YZ3x4+1
177 | 控制电缆 | 控制电缆 | 1.名称:电磁阀电缆线 | m | 250
2.规格:KVV37*1
178 | 喷泉电缆 | 喷泉电缆 | 1.保护管品种、规格:电磁阀水下延长线 | m | 300
2.电缆品种、规格:YZ2x1
179 | 喷泉电缆 | 喷泉电缆 | 1.保护管品种、规格:彩灯电缆线 | m | 100
2.电缆品种、规格:YZ3x2.5
180 | 喷泉设备 | 喷泉设备 | 1.设备品种:直流喷头 | 台 | 2
2.设备规格、型号:DN80
181 | 水箱 | 水箱 | 1.材质、类型:稳流水箱 | 台 | 2
2.型号、规格:DN250
182 | 潜水泵 | 潜水泵 | 1.名称:喷泉专用水泵 | 台 | 2
2.规格:QSP40-40-7.5kw
183 | 水下艺术装饰灯具 | 水下艺术装饰灯具 | 1.水下彩灯 | 套 | 8
2.灯具品种、规格、品牌:LED24/36
184 | 喷泉电缆 | 喷泉电缆 | 1.保护管品种、规格:水泵电缆线 | m | 200
2.电缆品种、规格:YZ3x6+1
185 | 喷泉电缆 | 喷泉电缆 | 1.保护管品种、规格:彩灯电缆线 | m | 100
2.电缆品种、规格:YZ2x2.5
186 | 喷泉设备 | 喷泉设备 | 1.设备品种:可调直流喷头 | 台 | 20
2.设备规格、型号:DN50
187 | 控制设备 | 控制设备 | 1.名称:一维数码 | 台 | 20
2.规格:DN50
188 | 潜水泵 | 潜水泵 | 1.名称:喷泉专用水泵 | 台 | 20
2.规格:QSP15-14-1.5kw
189 | 水下艺术装饰灯具 | 水下艺术装饰灯具 | 1.水下彩灯 | 套 | 80
2.灯具品种、规格、品牌:LED24/36
190 | 喷泉电缆 | 喷泉电缆 | 1.保护管品种、规格:电机电缆线 | m | 2000
2.电缆品种、规格:YZ4x1
191 | 喷泉电缆 | 喷泉电缆 | 1.保护管品种、规格:彩灯电缆线 | m | 300
2.电缆品种、规格:YZ3x2.5
192 | 喷泉电缆 | 喷泉电缆 | 1.保护管品种、规格:水泵电缆线 | m | 2000
2.电缆品种、规格:YZ3x2.5+1
193 | 控制电缆 | 控制电缆 | 1.名称:数码电机监测电缆 | m | 2000
2.规格:Rvvp3x1
194 | 喷泉设备 | 喷泉设备 | 1.设备品种:直流喷头 | 台 | 60
2.设备规格、型号:DN50
195 | 潜水泵 | 潜水泵 | 1.名称:喷泉专用水泵 | 台 | 2
2.规格:QSP80-12-4KW
196 | 水下艺术装饰灯具 | 水下艺术装饰灯具 | 1.水下彩灯 | 套 | 60
2.灯具品种、规格、品牌:LED24/36
197 | 喷泉电缆 | 喷泉电缆 | 1.保护管品种、规格:水泵电缆线 | m | 200
2.电缆品种、规格:YZ3x4+1
198 | 喷泉电缆 | 喷泉电缆 | 1.保护管品种、规格:彩灯电缆线 | m | 400
2.电缆品种、规格:YZ2x2.5
199 | 喷泉设备 | 喷泉设备 | 1.设备品种:彩虹喷头 | 台 | 2
2.设备规格、型号:DN80
200 | 潜水泵 | 潜水泵 | 1.名称:喷泉专用水泵 | 台 | 2
2.规格:QSP30-54-7.5kw
201 | 水下艺术装饰灯具 | 水下艺术装饰灯具 | 1.水下彩灯 | 套 | 8
2.灯具品种、规格、品牌:LED24/36
202 | 喷泉电缆 | 喷泉电缆 | 1.保护管品种、规格:水泵电缆线 | m | 250
2.电缆品种、规格:YZ3x6+1
203 | 喷泉电缆 | 喷泉电缆 | 1.保护管品种、规格:彩灯电缆线 | m | 100
2.电缆品种、规格:YZ2x2.5
204 | 喷泉设备 | 喷泉设备 | 1.设备品种:直流喷头 | 台 | 60
2.设备规格、型号:DN50
205 | 潜水泵 | 潜水泵 | 1.名称:喷泉专用水泵 | 台 | 2
2.规格:QSP100-12-5.5KW
206 | 水下艺术装饰灯具 | 水下艺术装饰灯具 | 1.水下彩灯 | 套 | 60
2.灯具品种、规格、品牌:LED24/36
207 | 喷泉电缆 | 喷泉电缆 | 1.保护管品种、规格:水泵电缆线 | m | 400
2.电缆品种、规格:YZ3x4+1
208 | 喷泉电缆 | 喷泉电缆 | 1.保护管品种、规格:电磁阀电缆线 | m | 250
2.电缆品种、规格:YZ37*1
209 | 喷泉电缆 | 喷泉电缆 | 1.保护管品种、规格:电磁阀水下延长线 | m | 300
2.电缆品种、规格:YZ2x1
210 | 喷泉电缆 | 喷泉电缆 | 1.保护管品种、规格:彩灯电缆线 | m | 200
2.电缆品种、规格:YZ2x2.5
211 | 低压开关柜(屏) | 低压开关柜(屏) | 1.名称:喷泉系统配电柜 | 台 | 1
2.主要功能:主电源柜
3.规格:2200*1000*600
4.规格:350KW
212 | 低压开关柜(屏) | 低压开关柜(屏) | 1.名称:喷泉系统配电柜 | 台 | 1
2.主要功能:水泵控制柜1
3.规格:2200*1000*600
4.规格:145KW
213 | 低压开关柜(屏) | 低压开关柜(屏) | 1.名称:喷泉系统配电柜 | 台 | 1
2.主要功能:水泵控制柜2
3.规格:2200*1000*600
4.规格:44KW
214 | 低压开关柜(屏) | 低压开关柜(屏) | 1.名称:喷泉系统配电柜 | 台 | 1
2.主要功能:水泵控制柜3
3.规格:2200*1000*600
4.规格:53.4KW
215 | 低压开关柜(屏) | 低压开关柜(屏) | 1.名称:喷泉系统配电柜 | 台 | 1
2.主要功能:彩灯控制柜
3.规格:2200*1000*600
4.规格:24.8KW
（四） | 室外景观灯亮化
216 | 普通灯具 | 普通灯具 | 1.名称:方形地砖互动灯 | 套 | 320
2.材质:方形不锈钢底座+10mm钢化玻璃
3.规格:525*525
4.款式:重力感应发光嵌入式+可编程
5.功率:45W
217 | 配线 | 配线 | 1.名称:双芯线电缆 | m | 180
2.规格:2*4
218 | 双绞线缆 | 双绞线缆 | 1.超五类屏蔽线 | m | 180
219 | LED线性灯 | LED线性灯 | 1.名称:LED线性灯 | 套 | 18
2.型号:LN01
3.规格:12w 3000k 25°开关 IP67 24v
220 | LED灯带 | LED灯带 | 1.名称:LED灯带 | m | 197
2.型号:LN10
3.规格:5W/M 3000K 漫射 开关 IP67 24V
221 | 景观照明灯 | 景观照明灯 | 1.名称:LED庭院灯 | 套 | 8
2.型号:PO03
3.规格:4.5m高 45W 3000K 漫射 开关 IP66 220V
4.安装形式:C20砼基础900*900*650
5.接地要求:镀锌角钢接地L50*5*2500
222 | 景观照明灯 | 景观照明灯 | 1.名称:LED庭院灯 | 套 | 5
2.型号:PO04
3.规格:4m 高 70W 3000K 漫射 开关 IP65 220V
4.安装形式:C20砼基础900*900*580
5.接地要求:镀锌角钢接地L50*5*2500
223 | 景观照明灯 | 景观照明灯 | 1.名称:LED泛光灯 | 套 | 24
2.型号:FL05
3.规格:18W 3000K 45° 开关 IP66 220V
224 | 景观照明灯 | 景观照明灯 | 1.名称:LED泛光灯 | 套 | 7
2.型号:FL08
3.规格:72W 4000K 25° 开关 IP66 220V
225 | 景观照明灯 | 景观照明灯 | 1.名称:LED泛光灯 | 套 | 4
2.型号:FL09
3.规格:72W 4000K 60° 开关 IP66 220V
226 | 景观照明灯 | 景观照明灯 | 1.名称:LED圣诞灯串 | m | 5730
2.型号:PI01
3.规格:0.7W/M 3000K 开关 IP67 24V
227 | 景观照明灯 | 景观照明灯 | 1.名称:LED蒲公英灯 灯球尺寸400cm | 套 | 205
2.型号:PI02
3.规格:1.0W 3000K 漫射 开关 IP65 24V
228 | 景观照明灯 | 景观照明灯 | 1.名称:LED蒲公英灯 灯球尺寸300cm | 套 | 205
2.型号:PI02
3.规格:1.0W 3000K 漫射 开关 IP65 24V
229 | 景观照明灯 | 景观照明灯 | 1.名称:LED蒲公英灯 灯球尺寸200cm | 套 | 205
2.型号:PI02
3.规格:1.0W 3000K 漫射 开关 IP65 24V
230 | 景观照明灯 | 景观照明灯 | 1.名称:3m灯杆 | 套 | 1
2.型号:PO05
231 | 景观照明灯 | 景观照明灯 | 1.名称:LED泛光灯 | 套 | 16
2.型号:FL02
3.规格:24W 3000K 60° 开关 IP67 220V
232 | LED线性灯 | LED线性灯 | 1.名称:LED线性灯 | 套 | 170
2.型号:LN07
3.规格:6w 3000k 120°开关 IP67 24v
233 | LED线性灯 | LED线性灯 | 1.名称:LED线性灯 | 套 | 31
2.型号:LN07A
3.规格:3w 3000k 120°开关 IP67 24v
234 | 景观照明灯 | 景观照明灯 | 1.名称:LED泛光灯 | 套 | 12
2.型号:WM05
3.规格:2*7W 3000K 97° 开关 IP65 220V
235 | 配电箱 | 配电箱 | 1.名称:配电箱 | 台 | 1
2.型号:2400*1500
236 | 配电箱 | 配电箱 | 1.名称:配电箱 | 台 | 1
2.型号:1000*1500
237 | 干式变压器 | 干式变压器 | 1.名称:变压器 | 台 | 133
2.位置:接线盒内
238 | 电源及充电器 | 电源及充电器 | 1.名称:低压防水电源 | 个 | 37
2.规格:24v 220V
3.结构、规格:IP65以上
239 | 电力电缆 | 电力电缆 | 1.名称:电力电缆 | m | 2241
2.规格:WDZC-YJY-3*4
3.材质:铜芯
4.敷设方式、部位:管道敷设
240 | 电力电缆 | 电力电缆 | 1.名称:电力电缆 | m | 289.22
2.型号:YJV-3*2.5
241 | 控制箱 | 控制箱 | 1.名称:LED主、分控器防水箱 | 台 | 6
2.型号、规格:304不锈钢，400*300*200*1.2mm
3.安装形式:壁挂安装
4.其他:具体要求详见设计图纸
242 | 控制器 | 控制器 | 1、名称：LED分控器 | 台 | 6
2、型号:8口输出，DMX512控制协议
3、安装形式:详见图纸
243 | LED线性灯 | LED线性灯 | 1.名称:LED漫射灯带 | 套 | 480
2.型号:LN07
3.规格:12W RGB 漫射 开关 IP65 24V
244 | LED线性灯 | LED线性灯 | 1.名称:LED漫射灯带 | 套 | 106
2.型号:LN07B
3.规格:5W RGB 漫射 开关 IP65 24V
245 | 电源及充电器 | 电源及充电器 | 1.名称:低压防水电源 | 个 | 28
2.规格:24v 400W
3.结构、规格:IP65以上
246 | 电力电缆 | 电力电缆 | 1.名称:电力电缆 | m | 1101.22
2.规格:WDZC-YJY-3*4
3.材质:铜芯
4.敷设方式、部位:管道敷设
247 | 双绞线缆 | 双绞线缆 | 1.超五类屏蔽线 | m | 589.01
（五） | 水帘
248 | 数码水帘主设备 | 数码水帘主设备 | 1.外形尺寸：约23*0.29（深）*0.43（高），按现场订制 | m | 46
249 | 潜水泵 | 潜水泵 | 1.喷泉专用不锈钢潜水泵 | 台 | 4
2.型号:SP6003 不锈钢
3.规格:60-20-4
250 | 除砂器 | 除砂器 | 1.三片式过滤沉沙装置 | 台 | 4
2.1000*1000，20-50目小颗粒杂质内过滤片，不锈钢外形框架结构，特制水泵固定托架
251 | 除污器(过滤器) | 除污器(过滤器) | 1.Y型过滤器安装(法兰连接) DN80 | 组 | 4
252 | LED线性灯 | LED线性灯 | 1.LED灯 | 套 | 46
2.型号:OSRAM
3.规格:72W/24V
253 | 电力电缆 | 电力电缆 | 1.名称:灯光电源线 | m | 420
2.规格:YZ-2*4
3.敷设方式、部位:水下敷设
254 | 控制电缆 | 控制电缆 | 1.名称:灯光控制信号电缆 | m | 100
2.规格:RVVP-3*0.5
3.敷设方式、部位:水下敷设
255 | 电力电缆 | 电力电缆 | 1.名称:防水水泵电缆 | m | 300
2.规格:YZ-3*2.5+1
3.敷设方式、部位:水下敷设
256 | 电力电缆 | 电力电缆 | 1.名称:水位限位电缆 | m | 100
2.规格:YZ-3*1
3.敷设方式、部位:水下敷设
257 | 电力电缆 | 电力电缆 | 1.名称:主供电电缆 | m | 350
2.规格:YZ-3*10+2*6
3.敷设方式、部位:水下敷设
258 | 光缆 | 光缆 | 1.名称:信号光纤 | m | 350
2.规格:4芯单模光纤
3.敷设方式:防水套管
259 | 双绞线缆 | 双绞线缆 | 1.名称:信号网线 | m | 100
2.规格:六类防水线
3.敷设方式:防水套管
260 | 电力电缆 | 电力电缆 | 1.名称:感应线材 | m | 150
2.规格:YZ-3*1
3.敷设方式、部位:水下敷设
261 | 电力电缆 | 电力电缆 | 1.名称:除垢线材 | m | 300
2.规格:YZ-3*1.5
262 | 低压成套控制柜 | 低压成套控制柜 | 1.数码水帘系统控制主电柜 | 台 | 1
263 | 低压成套控制柜 | 低压成套控制柜 | 1.数码水帘系统联络柜 | 台 | 1
264 | 网络服务器 | 网络服务器 | 1.数码水帘总控服务器（数码控制硬件） | 台 | 1
265 | 全息水帘主设备 | 全息水帘主设备 | 1.全息水帘主设备 | m | 46
266 | 除污器(过滤器) | 除污器(过滤器) | 1.管道电子除垢器安装(法兰连接) DN125 | 组 | 4
267 | 除砂器 | 除砂器 | 1.三片式过滤沉沙装置 | 台 | 4
2.1000*1000，20-50目小颗粒杂质内过滤片，不锈钢外形框架结构，特制水泵固定托架
268 | 水处理器 | 水处理器 | 1.不锈钢多功能电子水处理仪 DN125 | 台 | 4
269 | 潜水泵 | 潜水泵 | 1.喷泉专用不锈钢潜水泵 | 台 | 8
2.型号:QSP100 不锈钢
3.规格:100-12-5.5
270 | 电力电缆 | 电力电缆 | 1.名称:电池阀供电线 | m | 900
2.规格:YZ-2*4
3.敷设方式、部位:水下敷设
271 | 电力电缆 | 电力电缆 | 1.名称:除垢线材 | m | 700
2.规格:YZ-3*1.5
3.敷设方式、部位:水下敷设
272 | 电力电缆 | 电力电缆 | 1.名称:水泵防水电缆 | m | 1200
2.规格:YZ-3*4+1*1
3.敷设方式、部位:水下敷设
273 | 光缆 | 光缆 | 1.名称:信号光纤 | m | 350
2.规格:4芯单模光纤
3.敷设方式:防水套管
274 | 控制电缆 | 控制电缆 | 1.名称:灯光控制信号电缆 | m | 100
2.规格:RVVP-3*0.5
3.敷设方式、部位:水下敷设
275 | 低压成套控制柜 | 低压成套控制柜 | 1.全息水帘控制柜 | 台 | 1
2.详见图纸
276 | 扩声系统设备 | 扩声系统设备 | 1.主扩音箱 | 台 | 10
277 | 扩声系统设备 | 扩声系统设备 | 1.18寸线阵超低音箱 | 台 | 4
278 | 扩声系统设备 | 扩声系统设备 | 1.主扩功率放大器 | 台 | 3
279 | 扩声系统设备 | 扩声系统设备 | 1.超低功率放大器 | 台 | 2
280 | 扩声系统设备 | 扩声系统设备 | 1.数字音频处理器 | 台 | 1
281 | 扩声系统设备 | 扩声系统设备 | 1.调音台 | 台 | 1
282 | 背景音乐系统设备 | 背景音乐系统设备 | 1.数字无损播放器 | 台 | 1
283 | 背景音乐系统设备 | 背景音乐系统设备 | 1.单相数字定时时序器 | 台 | 1
284 | 电力电缆 | 电力电缆 | 1.铜芯电力电缆敷设 YZ-2*2.5 | m | 1400
285 | 显示设备 | 显示设备 | 2.投影机 | 台 | 2
286 | 机柜、机架 | 机柜、机架 | 1.投影机恒温箱（含恒温空调） | 台 | 2
287 | 服务器 | 服务器 | 1.视频服务器 定制 | 台 | 1
288 | 交换机 | 交换机 | 1.网络交换机安装 8口 | 台 | 1
289 | 交换机 | 交换机 | 1.网络交换机安装 5口 | 台 | 2
290 | 光缆接续 | 光缆接续 | 1.光缆接续盒 二进二出 | 台 | 3
291 | 收发器 | 收发器 | 1.网络光缆收发器 | 台 | 2
292 | 收发器 | 收发器 | 1.hdmi光缆收发器 | 台 | 2
293 | 控制台 | 控制台 | 1.MA总控台（定制）600*200*800 | 台 | 1
294 | 电力电缆 | 电力电缆 | 1.铜芯电力电缆敷设 YZ-3*6 | m | 800
295 | 光缆 | 光缆 | 1.室外架设架空光缆(卡钩式) 4芯单模光纤 | m | 400
（六） | 天幕水纹灯
296 | 普通灯具 | 普通灯具 | 1.名称:水纹灯 | 套 | 102
2.型号:SWD
3.规格:300w IP67 AC 220V
297 | 显示设备 | 显示设备 | 1.互动投影机 5200流明、3DLP显示技术WUXGA(1920*1200) 500000:1 | 台 | 1
298 | 电力电缆 | 电力电缆 | 1.名称:电力电缆 | m | 1171.99
2.规格:WDZA-YJV-3*4
3.材质:铜芯
4.敷设方式、部位:管道敷设
299 | 双绞线缆 | 双绞线缆 | 1.名称:信号线 | m | 364.19
2.敷设方式:管道敷设
300 | 配电箱 | 配电箱 | 1.名称:配电箱（AL-A22) | 台 | 5
2.规格:6KW