## 分部分项工程清单与计价表
货物和工程量清单
项目名称：桂城市政路灯箱变安全隐患整改采购项目
序号 | 名称 | 项目特征描述 | 计量单位 | 数量 | 品牌 | 全费用综合单价（元） | 合价（元）
| 货物部分 |  |  |  | 高压柜、低压柜须注明品牌
1 | 组合型成套箱式变电站 | 1.名称:桂澜路#1箱式变电站（含箱变铭牌） 2.型号:S11-M-250/10 3.含4个高压柜，3个低压柜 4.其他:具体详见图纸及技术规范要求 | 台 | 1
2 | 组合型成套箱式变电站 | 1.名称:海三路北#2箱式变电站（含箱变铭牌） 2.型号:S11-M-500KVA 3.含4个高压柜，3个低压柜 4.其他:具体详见图纸及技术规范要求 | 台 | 1
3 | 组合型成套箱式变电站 | 1.名称:海五路北#3箱式变电站（含箱变铭牌） 2.型号:S11-M-315KVA 3.含4个高压柜，3个低压柜 4.其他:具体详见图纸及技术规范要求 | 台 | 1
4 | 组合型成套箱式变电站 | 1.名称:海八路边#4箱式变电站（含箱变铭牌） 2.型号:S11-M-100KVA 3.含4个高压柜，3个低压柜 4.其他:具体详见图纸及技术规范要求 | 台 | 1
5 | 组合型成套箱式变电站 | 1.名称:南海大道边箱式变电站（含箱变铭牌） 2.型号:S11-315/10 3.含4个高压柜，3个低压柜 4.其他:具体详见图纸及技术规范要求 | 台 | 1
6 | 组合型成套箱式变电站 | 1.名称:海六路箱式变电站（含箱变铭牌） 2.型号:S11-M-200KVA 3.含3个高压柜，3个低压柜 4.其他:具体详见图纸及技术规范要求 | 台 | 1
7 | 组合型成套箱式变电站 | 1.名称:雷岗公园2#箱式变电站（含箱变铭牌） 2.型号:S11-630/10 3.含3个高压柜，3个低压柜 4.其他:具体详见图纸及技术规范要求 | 台 | 1
8 | 组合型成套箱式变电站 | 1.名称:东平路灯箱式变电站（含箱变铭牌） 2.型号:S11-M-200/10 3.含4个高压柜，3个低压柜 4.其他:具体详见图纸及技术规范要求 | 台 | 1
9 | 组合型成套箱式变电站 | 1.名称:怡海路箱式变电站（含箱变铭牌） 2.型号:S11-100/10 3.含3个高压柜，3个低压柜 4.其他:具体详见图纸及技术规范要求 | 台 | 1
10 | 组合型成套箱式变电站 | 1.名称:鹿景村侧箱式变电站（含箱变铭牌） 2.型号:S11-160/10 3.含3个高压柜，3个低压柜 4.其他:具体详见图纸及技术规范要求 | 台 | 1
11 | 组合型成套箱式变电站 | 1.名称:佛平路灯箱式变电站（含箱变铭牌） 2.型号:S11-160/10 3.含3个高压柜，3个低压柜 4.其他:具体详见图纸及技术规范要求 | 台 | 1
12 | 组合型成套箱式变电站 | 1.名称:佛平路隧道路灯箱式变电站（含箱变铭牌） 2.型号:S11-100/10 3.含3个高压柜，3个低压柜 4.其他:具体详见图纸及技术规范要求 | 台 | 1
13 | 组合型成套箱式变电站 | 1.名称:佛平三路箱式变电站（含箱变铭牌） 2.型号:S11-100/10 3.含3个高压柜，3个低压柜 4.其他:具体详见图纸及技术规范要求 | 台 | 1
14 | 组合型成套箱式变电站 | 1.名称:清风西路箱式变电站（含箱变铭牌） 2.型号:S11-M-200/10 3.含3个高压柜，3个低压柜 4.其他:具体详见图纸及技术规范要求 | 台 | 1
15 | 组合型成套箱式变电站 | 1.名称:石肯平四路箱式变电站（含箱变铭牌） 2.型号:S11-M-100/10 3.含3个高压柜，3个低压柜 4.其他:具体详见图纸及技术规范要求 | 台 | 1
16 | 组合型成套箱式变电站 | 1.名称:大益西路箱式变电站（含箱变铭牌） 2.型号:S11-M-100/10 3.含3个高压柜，3个低压柜 4.其他:具体详见图纸及技术规范要求 | 台 | 1
17 | 组合型成套箱式变电站 | 1.名称:雷岗公园北门箱式变电站（含箱变铭牌） 2.型号:S11-500/10 3.含3个高压柜，3个低压柜 4.其他:具体详见图纸及技术规范要求 | 台 | 1
18 | 组合型成套箱式变电站 | 1.名称:雷岗公园海三桥脚箱式变电站（含箱变铭牌） 2.型号:S11-500/10 3.含3个高压柜，4个低压柜 4.其他:具体详见图纸及技术规范要求 | 台 | 1
19 | 组合型成套箱式变电站 | 1.名称:海八路叠北乡府侧箱式变电站（含箱变铭牌） 2.型号:S11-200/10 3.含5个高压柜，3个低压柜 4.其他:具体详见图纸及技术规范要求 | 台 | 1
工程量部分
（桂澜路)#1专用箱变改造
20 | 组合型成套箱式变电站 | 1.名称:拆除原有变压器 2.型号:S9-250KVA | 台 | 1
21 | 高压成套配电柜 | 1.名称:拆除原有高压柜 2.其他:具体详见图纸及技术规范要求 | 台 | 4
22 | 低压成套控制柜 | 1.名称:拆除原有低压柜 2.其他:具体详见图纸及技术规范要求 | 台 | 3
23 | 电力电缆 | 1.名称:拆除原有电缆 2.规格:ZRYJV22-8.7/15KV-3*120 | m | 10
24 | 送配电装置系统 | 1、名称:组合型成套箱式变电站系统调试 2、容量(kV·A):250kV·A | 系统 | 1
25 | 电力电缆 | 1.名称:电力电缆 2.规格:ZRYJV-4*70+1*35 | m | 15
26 | 电力电缆 | 1.名称:电力电缆 2.规格:ZRYJV-4*50+1*25 | m | 15
27 | 电力电缆 | 1.名称:电力电缆 2.规格:ZRYJV-4*35+1*16 | m | 15
28 | 电力电缆 | 1.名称:电力电缆 2.规格:ZRYJV-5*16 | m | 15
29 | 电力电缆 | 1.名称:电力电缆 2.规格:ZRYJV-5*6 | m | 15
30 | 电力电缆头 | 1.名称:电缆终端头 2.规格:ZRYJV-8.7/15KV-3*120 | 个 | 2
31 | 电力电缆头 | 1.名称:电缆终端头 2.规格:ZRYJV-4*70+1*35 | 个 | 2
32 | 电力电缆头 | 1.名称:电缆终端头 2.规格:ZRYJV-4*50+1*25 | 个 | 2
33 | 电力电缆头 | 1.名称:电缆终端头 2.规格:ZRYJV-4*35+1*16 | 个 | 2
34 | 电力电缆头 | 1.名称:电缆终端头 2.规格:ZRYJV-5*16 | 个 | 2
35 | 围栏 | 1.名称:预装式变电站围栏 2.规格:9.6*3.9*2.55m 3.材料品种:镀锌钢管、方钢、钢丝网护栏安装 在围栏四周桂上“禁止攀登、高压危险”的警示版,户外开关标识牌等，红白相间反光膜（含护栏门、锁） 4.具体内容详见图纸 | 个 | 1
36 | 预装式箱变基础 | 1.名称:桂澜路箱变基础 2.井身材质:C25混凝土 500mm厚 3.基础类型:#10槽钢 4.箱变基础底板:C25混凝土 300mm厚 5.垫层:C15混凝土 100mm厚 6.钢筋制作安装 7.套管:预埋DN150刚性防水套管 8.通风口:通风钢网 9.具体内容详见图纸 | 座 | 1
37 | 砖砌体 | 1.部位:台阶 2.材料品种、规格:MU10砖 M10水泥砂浆砌筑 | m3 | 13.56
38 | 墙面一般抹灰 | 1.台阶抹灰:20厚1：2.5水泥砂浆 | m2 | 41.52
39 | 砌筑井 | 1.名称:人孔井 2.井净空:0.92*1.145*1.1m 3.井壁:MU10砖 M10水泥砂浆砌筑 4.底板:C15混凝土 250厚 5.垫层:C15混凝土 100厚 6.钢筋制作安装 7.抹灰:内外批20厚1：2.5水泥砂浆 8.预埋DN200PVC排水管，管内填碎石 9.盖板材质、规格:预制砼盖板1150*300*150mmC型钢包边） 10.具体详见图纸 | 座 | 1
40 | 角钢垂地极 | 1.名称:镀锌角钢接地极 2.规格:∠50*50,L=2.5 3.含接地所需配件 | 根 | 6
41 | 接地母线 | 1.名称:热镀锌圆钢水平地极 2.规格:φ16 3.含接地所需配件 | m | 30
42 | 接地装置调试 | 1.名称:接地装置调试 | 系统 | 1
43 | 防火堵洞 | 1.名称:电缆进出口防火封堵 2.具体内容详见图纸 | 处 | 2
44 | 挖一般土方 | 1.土壤类别:综合考虑 2.挖土深度:综合考虑 3.其他:详见设计图纸 | m3 | 28.336
45 | 余方弃置 | 1.废弃料品种:一般土壤 2.运距:综合考虑 | m3 | 28.336
（海三路北）#2专用箱变改造
46 | 组合型成套箱式变电站 | 1.名称:拆除原有变压器 2.型号:S11-D-500KVA | 台 | 1
47 | 高压成套配电柜 | 1.名称:拆除原有高压柜 2.其他:具体详见图纸及技术规范要求 | 台 | 4
48 | 低压成套控制柜 | 1.名称:拆除原有低压柜 2.其他:具体详见图纸及技术规范要求 | 台 | 3
49 | 电力电缆 | 1.名称:拆除原有电缆 2.规格:ZRYJV22-8.7/15KV-3*120 | m | 10
50 | 送配电装置系统 | 1、名称:组合型成套箱式变电站系统调试 2、容量(kV·A):500kV·A | 系统 | 1
51 | 电力电缆 | 1.名称:电力电缆 2.规格:ZRYJV-4*150+1*70 | m | 30
52 | 电力电缆 | 1.名称:电力电缆 2.规格:ZRYJV-4*70+1*35 | m | 15
53 | 电力电缆 | 1.名称:电力电缆 2.规格:ZRYJV-4*35+1*16 | m | 30
54 | 电力电缆 | 1.名称:电力电缆 2.规格:ZRYJV-5*6 | m | 15
55 | 电力电缆头 | 1.名称:电缆终端头 2.规格:ZRYJV-8.7/15KV-3*120 | 个 | 1
56 | 电力电缆头 | 1.名称:电缆终端头 2.规格:ZRYJV-4*150+1*70 | 个 | 2
57 | 电力电缆头 | 1.名称:电缆终端头 2.规格:ZRYJV-4*70+1*35 | 个 | 2
58 | 电力电缆头 | 1.名称:电缆终端头 2.规格:ZRYJV-4*35+1*16 | 个 | 2
59 | 围栏 | 1.名称:预装式变电站围栏 2.规格:9.6*3.9*2.55m 3.材料品种:镀锌钢管、方钢、钢丝网护栏安装 在围栏四周桂上“禁止攀登、高压危险”的警示版,户外开关标识牌等，红白相间反光膜（含护栏门、锁） 4.具体内容详见图纸 | 个 | 1
60 | 预装式箱变基础 | 1.名称:海三路北箱变基础 2.井身材质:C25混凝土 500mm厚 3.基础类型:#10槽钢 4.箱变基础底板:C25混凝土 300mm厚 5.垫层:C15混凝土 100mm厚 6.钢筋制作安装 7.套管:预埋DN150刚性防水套管 8.通风口:通风钢网 9.具体内容详见图纸 | 座 | 1
61 | 砖砌体 | 1.部位:台阶 2.材料品种、规格:MU10砖 M10水泥砂浆砌筑 | m3 | 13.56
62 | 墙面一般抹灰 | 1.台阶抹灰:20厚1：2.5水泥砂浆 | m2 | 41.52
63 | 砌筑井 | 1.名称:人孔井 2.井净空:0.92*1.145*1.1m 3.井壁:MU10砖 M10水泥砂浆砌筑 4.底板:C15混凝土 250厚 5.垫层:C15混凝土 100厚 6.钢筋制作安装 7.抹灰:内外批20厚1：2.5水泥砂浆 8.预埋DN200PVC排水管，管内填碎石 9.盖板材质、规格:预制砼盖板1150*300*150mmC型钢包边） 10.具体详见图纸 | 座 | 1
64 | 角钢垂地极 | 1.名称:镀锌角钢接地极 2.规格:∠50*50,L=2.5 3.含接地所需配件 | 根 | 6
65 | 接地母线 | 1.名称:热镀锌圆钢水平地极 2.规格:φ16 3.含接地所需配件 | m | 30
66 | 接地装置调试 | 1.名称:接地装置调试 | 系统 | 1
67 | 挖一般土方 | 1.土壤类别:综合考虑 2.挖土深度:综合考虑 3.其他:详见设计图纸 | m3 | 28.336
68 | 余方弃置 | 1.废弃料品种:一般土壤 2.运距:综合考虑 | m3 | 28.336
（海五路北）#3专用箱变改造
69 | 组合型成套箱式变电站 | 1.名称:拆除原有变压器 2.型号:S9-315/10 | 台 | 1
70 | 高压成套配电柜 | 1.名称:拆除原有高压柜 2.其他:具体详见图纸及技术规范要求 | 台 | 4
71 | 低压成套控制柜 | 1.名称:拆除原有低压柜 2.其他:具体详见图纸及技术规范要求 | 台 | 3
72 | 电力电缆 | 1.名称:拆除原有电缆 2.规格:ZRYJV22-8.7/15KV-3*120 | m | 10
73 | 送配电装置系统 | 1、名称:组合型成套箱式变电站系统调试 2、容量(kV·A):315kV·A | 系统 | 1
74 | 电力电缆 | 1.名称:电力电缆 2.规格:ZRYJV-4*150+1*70 | m | 15
75 | 电力电缆 | 1.名称:电力电缆 2.规格:ZRYJV-4*70+1*35 | m | 15
76 | 电力电缆 | 1.名称:电力电缆 2.规格:ZRYJV-4*35+1*16 | m | 30
77 | 电力电缆 | 1.名称:电力电缆 2.规格:ZRYJV-5*16 | m | 15
78 | 电力电缆 | 1.名称:电力电缆 2.规格:ZRYJV-5*6 | m | 15
79 | 电力电缆头 | 1.名称:电缆终端头 2.规格:ZRYJV-8.7/15KV-3*120 | 个 | 1
80 | 电力电缆头 | 1.名称:电缆终端头 2.规格:ZRYJV-4*150+1*70 | 个 | 2
81 | 电力电缆头 | 1.名称:电缆终端头 2.规格:ZRYJV-4*70+1*35 | 个 | 2
82 | 电力电缆头 | 1.名称:电缆终端头 2.规格:ZRYJV-4*35+1*16 | 个 | 2
83 | 电力电缆头 | 1.名称:电缆终端头 2.规格:ZRYJV-5*16 | 个 | 2
84 | 围栏 | 1.名称:预装式变电站围栏 2.规格:9.6*3.9*2.55m 3.材料品种:镀锌钢管、方钢、钢丝网护栏安装 在围栏四周桂上“禁止攀登、高压危险”的警示版,户外开关标识牌等，红白相间反光膜（含护栏门、锁） 4.具体内容详见图纸 | 个 | 1
85 | 预装式箱变基础 | 1.名称:海五路北箱变基础 2.井身材质:C25混凝土 500mm厚 3.基础类型:#10槽钢 4.箱变基础底板:C25混凝土 300mm厚 5.垫层:C15混凝土 100mm厚 6.钢筋制作安装 7.套管:预埋DN150刚性防水套管 8.通风口:通风钢网 9.具体内容详见图纸 | 座 | 1
86 | 砖砌体 | 1.部位:台阶 2.材料品种、规格:MU10砖 M10水泥砂浆砌筑 | m3 | 13.56
87 | 墙面一般抹灰 | 1.台阶抹灰:20厚1：2.5水泥砂浆 | m2 | 41.52
88 | 砌筑井 | 1.名称:人孔井 2.井净空:0.92*1.145*1.1m 3.井壁:MU10砖 M10水泥砂浆砌筑 4.底板:C15混凝土 250厚 5.垫层:C15混凝土 100厚 6.钢筋制作安装 7.抹灰:内外批20厚1：2.5水泥砂浆 8.预埋DN200PVC排水管，管内填碎石 9.盖板材质、规格:预制砼盖板1150*300*150mmC型钢包边） 10.具体详见图纸 | 座 | 1
89 | 角钢垂地极 | 1.名称:镀锌角钢接地极 2.规格:∠50*50,L=2.5 3.含接地所需配件 | 根 | 6
90 | 接地母线 | 1.名称:热镀锌圆钢水平地极 2.规格:φ16 3.含接地所需配件 | m | 30
91 | 接地装置调试 | 1.名称:接地装置调试 | 系统 | 1
92 | 挖一般土方 | 1.土壤类别:综合考虑 2.挖土深度:综合考虑 3.其他:详见设计图纸 | m3 | 28.336
93 | 余方弃置 | 1.废弃料品种:一般土壤 2.运距:综合考虑 | m3 | 28.336
（海八路边）#4专用箱变改造
94 | 组合型成套箱式变电站 | 1.名称:拆除原有变压器 2.型号:S11-D-100/10 | 台 | 1
95 | 高压成套配电柜 | 1.名称:拆除原有高压柜 2.其他:具体详见图纸及技术规范要求 | 台 | 4
96 | 低压成套控制柜 | 1.名称:拆除原有低压柜 2.其他:具体详见图纸及技术规范要求 | 台 | 3
97 | 电力电缆 | 1.名称:拆除原有电缆 2.规格:ZRYJV22-8.7/15KV-3*120 | m | 10
98 | 送配电装置系统 | 1、名称:组合型成套箱式变电站系统调试 2、容量(kV·A):100kV·A | 系统 | 1
99 | 电力电缆 | 1.名称:电力电缆 2.规格:ZRYJV-4*70+1*35 | m | 15
100 | 电力电缆 | 1.名称:电力电缆 2.规格:ZRYJV-4*35+1*16 | m | 30
101 | 电力电缆 | 1.名称:电力电缆 2.规格:ZRYJV-5*16 | m | 15
102 | 电力电缆头 | 1.名称:电缆终端头 2.规格:ZRYJV-8.7/15KV-3*120 | 个 | 1
103 | 电力电缆头 | 1.名称:电缆终端头 2.规格:ZRYJV-4*70+1*35 | 个 | 2
104 | 电力电缆头 | 1.名称:电缆终端头 2.规格:ZRYJV-4*35+1*16 | 个 | 2
105 | 电力电缆头 | 1.名称:电缆终端头 2.规格:ZRYJV-5*16 | 个 | 2
106 | 围栏 | 1.名称:预装式变电站围栏 2.规格:9.6*3.9*2.55m 3.材料品种:镀锌钢管、方钢、钢丝网护栏安装 在围栏四周桂上“禁止攀登、高压危险”的警示版,户外开关标识牌等，红白相间反光膜（含护栏门、锁） 4.具体内容详见图纸 | 个 | 1
107 | 预装式箱变基础 | 1.名称:海八路箱变基础 2.井身材质:C25混凝土 500mm厚 3.基础类型:#10槽钢 4.箱变基础底板:C25混凝土 300mm厚 5.垫层:C15混凝土 100mm厚 6.钢筋制作安装 7.套管:预埋DN150刚性防水套管 8.通风口:通风钢网 9.具体内容详见图纸 | 座 | 1
108 | 砖砌体 | 1.部位:台阶 2.材料品种、规格:MU10砖 M10水泥砂浆砌筑 | m3 | 13.56
109 | 墙面一般抹灰 | 1.台阶抹灰:20厚1：2.5水泥砂浆 | m2 | 41.52
110 | 砌筑井 | 1.名称:人孔井 2.井净空:0.92*1.145*1.1m 3.井壁:MU10砖 M10水泥砂浆砌筑 4.底板:C15混凝土 250厚 5.垫层:C15混凝土 100厚 6.钢筋制作安装 7.抹灰:内外批20厚1：2.5水泥砂浆 8.预埋DN200PVC排水管，管内填碎石 9.盖板材质、规格:预制砼盖板1150*300*150mmC型钢包边） 10.具体详见图纸 | 座 | 1
111 | 角钢垂地极 | 1.名称:镀锌角钢接地极 2.规格:∠50*50,L=2.5 3.含接地所需配件 | 根 | 6
112 | 接地装置调试 | 1.名称:接地装置调试 | 系统 | 1
113 | 接地母线 | 1.名称:热镀锌圆钢水平地极 2.规格:φ16 3.含接地所需配件 | m | 30
114 | 挖一般土方 | 1.土壤类别:综合考虑 2.挖土深度:综合考虑 3.其他:详见设计图纸 | m3 | 28.336
115 | 余方弃置 | 1.废弃料品种:一般土壤 2.运距:综合考虑 | m3 | 28.336
桂城南海大道边专用箱变
116 | 组合型成套箱式变电站 | 1.名称:拆除原有箱变 2.型号:S11-D-315/10 | 台 | 1
117 | 配电箱 | 1.名称:拆除原有配电箱 | 台 | 4
118 | 配电箱 | 1.名称:安装配电箱（利旧安装） | 台 | 4
119 | 电力电缆 | 1.名称:电力电缆 2.规格:ZRYJV-4*35+1*16 | m | 50
120 | 电力电缆 | 1.名称:电力电缆 2.规格:ZRYJV-5*16 | m | 220
121 | 电力电缆头 | 1.名称:电缆终端头 2.规格:ZRYJV-8.7/15KV-3*120 | 个 | 2
122 | 电力电缆头 | 1.名称:电缆终端头 2.规格:ZRYJV-4*35+1*16 | 个 | 10
123 | 电力电缆头 | 1.名称:电缆终端头 2.规格:ZRYJV-5*16 | 个 | 44
124 | 围栏 | 1.名称:预装式变电站围栏 2.规格:7.1*5.2*2.55m 3.材料品种:镀锌钢管、方钢、钢丝网护栏安装 在围栏四周桂上“禁止攀登、高压危险”的警示版,户外开关标识牌等，红白相间反光膜（含护栏门、锁） 4.具体内容详见图纸 | 个 | 1
125 | 垫层 | 1.材料品种、规格:C15混凝土垫层 2.厚度:100mm | m3 | 0.085
126 | 垫层 | 1.材料品种、规格:C25混凝土垫层 2.厚度:300mm | m3 | 0.87
127 | 现浇构件钢筋 | 1.材料种类:I级、圆钢Φ12mm | t | 0.0269
128 | 混凝土墙 | 1.类别、部位:扩建原有箱变基础 2.混凝土强度等级:C25 | m3 | 2.6235
129 | 设备基础 | 1.名称:配电箱基础 2.混凝土强度等级:C25 | m3 | 2.43
130 | 设备基础 | 1.名称:基础槽钢 2.规格:10# | m | 5.3
131 | 角钢垂地极 | 1.名称:镀锌角钢接地极 2.规格:∠50*50,L=2.5 3.含接地所需配件 | 根 | 6
132 | 接地母线 | 1.名称:热镀锌圆钢水平地极 2.规格:φ16 3.含接地所需配件 | m | 30
133 | 接地装置调试 | 1.名称:接地装置调试 | 系统 | 1
134 | 防火堵洞 | 1.名称:电缆进出口防火封堵 2.具体内容详见图纸 | 处 | 2
135 | 送配电装置系统 | 1、名称:组合型成套箱式变电站系统调试 2、容量(kV·A):315kV·A | 系统 | 1
（海六路)专用箱变改造
136 | 组合型成套箱式变电站 | 1.名称:拆除原有变压器 2.型号:S11-D-200/10 | 台 | 1
137 | 高压成套配电柜 | 1.名称:拆除原有高压柜 2.其他:具体详见图纸及技术规范要求 | 台 | 3
138 | 低压成套控制柜 | 1.名称:拆除原有低压柜 2.其他:具体详见图纸及技术规范要求 | 台 | 3
139 | 电力电缆 | 1.名称:拆除原有电缆 2.规格:ZRYJV22-8.7/15KV-3*120 | m | 10
140 | 送配电装置系统 | 1、名称:组合型成套箱式变电站系统调试 2、容量(kV·A):200kV·A | 系统 | 1
141 | 电力电缆 | 1.名称:电力电缆 2.规格:ZRYJV-4*95+1*50 | m | 45
142 | 电力电缆 | 1.名称:电力电缆 2.规格:ZRYJV-4*35+1*16 | m | 30
143 | 电力电缆 | 1.名称:电力电缆 2.规格:ZRYJV-5*4 | m | 15
144 | 电力电缆头 | 1.名称:电缆终端头 2.规格:ZRYJV-8.7/15KV-3*120 | 个 | 1
145 | 电力电缆头 | 1.名称:电缆终端头 2.规格:ZRYJV-4*95+1*50 | 个 | 6
146 | 电力电缆头 | 1.名称:电缆终端头 2.规格:ZRYJV-4*35+1*16 | 个 | 4
147 | 围栏 | 1.名称:预装式变电站围栏 2.规格:8.8*3.9*2.55m 3.材料品种:镀锌钢管、方钢、钢丝网护栏安装 在围栏四周桂上“禁止攀登、高压危险”的警示版,户外开关标识牌等，红白相间反光膜（含护栏门、锁） 4.具体内容详见图纸 | 个 | 1
148 | 预装式箱变基础 | 1.名称:海六路北箱变基础 2.井身材质:C25混凝土 500mm厚 3.基础类型:#10槽钢 4.垫层:C25混凝土 300mm厚 5.垫层:C15混凝土 100mm厚 6.钢筋制作安装 7.套管:预埋DN150刚性防水套管 8.通风口:通风钢网 9.具体内容详见图纸 | 座 | 1
149 | 砖砌体 | 1.部位:台阶 2.材料品种、规格:MU10砖 M10水泥砂浆砌筑 | m3 | 11.925
150 | 墙面一般抹灰 | 1.台阶抹灰:20厚1：2.5水泥砂浆 | m2 | 37.15
151 | 砌筑井 | 1.名称:人孔井 2.井净空:0.92*1.145*1.1m 3.井壁:MU10砖 M10水泥砂浆砌筑 4.底板:C15混凝土 250厚 5.垫层:C15混凝土 100厚 6.钢筋制作安装 7.抹灰:内外批20厚1：2.5水泥砂浆 8.预埋DN200PVC排水管，管内填碎石 9.盖板材质、规格:预制砼盖板1150*300*150mmC型钢包边） 10.具体详见图纸 | 座 | 1
152 | 角钢垂地极 | 1.名称:镀锌角钢接地极 2.规格:∠50*50,L=2.5 3.含接地所需配件 | 根 | 6
153 | 接地母线 | 1.名称:热镀锌圆钢水平地极 2.规格:φ16 3.含接地所需配件 | m | 30
154 | 接地装置调试 | 1.名称:接地装置调试 | 系统 | 1
155 | 挖一般土方 | 1.土壤类别:综合考虑 2.挖土深度:综合考虑 3.其他:详见设计图纸 | m3 | 22.05
156 | 余方弃置 | 1.废弃料品种:一般土壤 2.运距:综合考虑 | m3 | 22.05
雷岗公园2#箱变改造
157 | 组合型成套箱式变电站 | 1.名称:拆除原有箱变 2.型号:S11-M,RL630/10 | 台 | 1
158 | 电力电缆 | 1.名称:电力电缆 2.规格:ZRYJV-8.7/15kv-3*120 | m | 30
159 | 电力电缆 | 1.名称:电力电缆 2.规格:ZRYJV-4*120+1*70 | m | 120
160 | 电力电缆头 | 1.名称:电缆终端头 2.规格:ZRYJV-8.7/15KV-3*120 | 个 | 2
161 | 电力电缆头 | 1.名称:电缆终端头 2.规格:ZRYJV-4*120+1*70 | 个 | 12
162 | 角钢垂地极 | 1.名称:镀锌角钢接地极 2.规格:∠50*50,L=2.5 3.含接地所需配件 | 根 | 6
163 | 接地母线 | 1.名称:热镀锌圆钢水平地极 2.规格:φ16 3.含接地所需配件 | m | 30
164 | 接地装置调试 | 1.名称:接地装置调试 | 系统 | 1
165 | 防火堵洞 | 1.名称:电缆进出口防火封堵 2.具体内容详见图纸 | 处 | 2
166 | 送配电装置系统 | 1、名称:组合型成套箱式变电站系统调试 2、容量(kV·A):630kV·A | 系统 | 1
（东平路灯）箱式电房改造
167 | 组合型成套箱式变电站 | 1.名称:拆除原有箱变 2.型号:S11-M-200/10 | 台 | 1
168 | 送配电装置系统 | 1、名称:组合型成套箱式变电站系统调试 2、容量(kV·A):200kV·A | 系统 | 1
169 | 配电箱 | 1.名称:拆除原有配电箱 | 台 | 4
170 | 配电箱 | 1.名称:安装配电箱（利旧安装） | 台 | 4
171 | 送配电装置系统 | 1.名称:送配电装置系统调试 2.电压等级(kV):1kV | 系统 | 4
172 | 电力电缆 | 1.名称:电力电缆 2.规格:ZRYJV-4*150+1*70 | m | 10
173 | 电力电缆 | 1.名称:电力电缆 2.规格:ZRYJV-5*16 | m | 250
174 | 电力电缆头 | 1.名称:电缆终端头 2.规格:ZRYJV-8.7/15KV-3*120 | 个 | 2
175 | 电力电缆头 | 1.名称:电缆终端头 2.规格:ZRYJV-4*150+1*70 | 个 | 2
176 | 电力电缆头 | 1.名称:电缆终端头 2.规格:ZRYJV-5*16 | 个 | 50
177 | 围栏 | 1.名称:预装式变电站围栏 2.规格:7.15*5.1*2.55m 3.材料品种:镀锌钢管、方钢、钢丝网护栏安装 在围栏四周桂上“禁止攀登、高压危险”的警示版,户外开关标识牌等，红白相间反光膜（含护栏门、锁） 4.具体内容详见图纸 | 个 | 1
178 | 混凝土墙 | 1.类别、部位:扩建原有箱变基础 2.混凝土强度等级:C25 | m3 | 1.575
179 | 设备基础 | 1.名称:配电箱基础 2.混凝土强度等级:C25 | m3 | 2.25
180 | 设备基础 | 1.名称:基础槽钢 2.规格:10# | m | 2.1
181 | 角钢垂地极 | 1.名称:镀锌角钢接地极 2.规格:∠50*50,L=2.5 3.含接地所需配件 | 根 | 6
182 | 接地母线 | 1.名称:热镀锌圆钢水平地极 2.规格:φ16 3.含接地所需配件 | m | 30
183 | 接地装置调试 | 1.名称:接地装置调试 | 系统 | 1
184 | 防火堵洞 | 1.名称:电缆进出口防火封堵 2.具体内容详见图纸 | 处 | 2
（怡海路箱变路灯）专用箱变改造
185 | 组合型成套箱式变电站 | 1.名称:拆除原有箱变 2.型号:S11-100/10 | 台 | 1
186 | 配电箱 | 1.名称:拆除原有配电箱 | 台 | 1
187 | 配电箱 | 1.名称:安装配电箱（利旧安装） | 台 | 1
188 | 电力电缆 | 1.名称:电力电缆 2.规格:ZRYJV-4*70+1*35 | m | 25
189 | 电力电缆 | 1.名称:电力电缆 2.规格:ZRYJV-5*16 | m | 105
190 | 电力电缆头 | 1.名称:电缆终端头 2.规格:ZRYJV-8.7/15KV-3*120 | 个 | 1
191 | 电力电缆头 | 1.名称:电缆终端头 2.规格:ZRYJV-4*70+1*35 | 个 | 2
192 | 电力电缆头 | 1.名称:电缆终端头 2.规格:ZRYJV-5*16 | 个 | 14
193 | 围栏 | 1.名称:拆除围栏 2.具体内容详见图纸 | 个 | 1
194 | 围栏 | 1.名称:预装式变电站围栏 2.规格:7.15*5.1*2.55m 3.材料品种:镀锌钢管、方钢、钢丝网护栏安装 在围栏四周桂上“禁止攀登、高压危险”的警示版,户外开关标识牌等，红白相间反光膜（含护栏门、锁） 4.具体内容详见图纸 | 个 | 1
195 | 设备基础 | 1.名称:配电箱基础 2.混凝土强度等级:C25 | m3 | 0.42
196 | 送配电装置系统 | 1、名称:组合型成套箱式变电站系统调试 2、容量(kV·A):100kV·A | 系统 | 1
197 | 防火堵洞 | 1.名称:电缆进出口防火封堵 2.具体内容详见图纸 | 处 | 2
（鹿景村侧）专用箱变改造
198 | 组合型成套箱式变电站 | 1.名称:拆除原有箱变 2.型号:S11-M-160/10 | 台 | 1
199 | 配电箱 | 1.名称:拆除原有配电箱 | 台 | 1
200 | 配电箱 | 1.名称:安装配电箱（利旧安装） | 台 | 1
201 | 电力电缆 | 1.名称:电力电缆 2.规格:ZRYJV-4*120+1*70 | m | 40
202 | 电力电缆 | 1.名称:电力电缆 2.规格:ZRYJV-5*16 | m | 50
203 | 电力电缆头 | 1.名称:电缆终端头 2.规格:ZRYJV-8.7/15KV-3*120 | 个 | 1
204 | 电力电缆头 | 1.名称:电缆终端头 2.规格:ZRYJV-4*120+1*70 | 个 | 8
205 | 电力电缆头 | 1.名称:电缆终端头 2.规格:ZRYJV-5*16 | 个 | 10
206 | 围栏 | 1.名称:预装式变电站围栏 2.规格:6.6*5.2*2.55m 3.材料品种:镀锌钢管、方钢、钢丝网护栏安装 在围栏四周桂上“禁止攀登、高压危险”的警示版,户外开关标识牌等，红白相间反光膜（含护栏门、锁） 4.具体内容详见图纸 | 个 | 1
207 | 设备基础 | 1.名称:配电箱基础 2.混凝土强度等级:C25 | m3 | 0.45
208 | 角钢垂地极 | 1.名称:镀锌角钢接地极 2.规格:∠50*50,L=2.5 3.含接地所需配件 | 根 | 6
209 | 接地母线 | 1.名称:热镀锌圆钢水平地极 2.规格:φ16 3.含接地所需配件 | m | 30
210 | 接地装置调试 | 1.名称:接地装置调试 | 系统 | 1
211 | 防火堵洞 | 1.名称:电缆进出口防火封堵 2.具体内容详见图纸 | 处 | 2
212 | 送配电装置系统 | 1、名称:组合型成套箱式变电站系统调试 2、容量(kV·A):160kV·A | 系统 | 1
（佛平路灯）专用箱变改造
213 | 组合型成套箱式变电站 | 1.名称:拆除原有箱变 2.型号:S11-M-160/10 | 台 | 1
214 | 配电箱 | 1.名称:拆除原有配电箱 | 台 | 2
215 | 配电箱 | 1.名称:安装配电箱（利旧安装） | 台 | 2
216 | 电力电缆 | 1.名称:电力电缆 2.规格:ZRYJV-4*35+1*16 | m | 20
217 | 电力电缆 | 1.名称:电力电缆 2.规格:ZRYJV-4*25+1*16 | m | 20
218 | 电力电缆 | 1.名称:电力电缆 2.规格:ZRYJV-5*16 | m | 100
219 | 电力电缆头 | 1.名称:电缆终端头 2.规格:ZRYJV-8.7/15KV-3*120 | 个 | 1
220 | 电力电缆头 | 1.名称:电缆终端头 2.规格:ZRYJV-4*35+1*16 | 个 | 4
221 | 电力电缆头 | 1.名称:电缆终端头 2.规格:ZRYJV-4*25+1*16 | 个 | 4
222 | 电力电缆头 | 1.名称:电缆终端头 2.规格:ZRYJV-5*16 | 个 | 10
223 | 围栏 | 1.名称:拆除围栏 2.具体内容详见图纸 | 个 | 1
224 | 围栏 | 1.名称:预装式变电站围栏 2.规格:6.6*5.2*2.55m 3.材料品种:镀锌钢管、方钢、钢丝网护栏安装 在围栏四周桂上“禁止攀登、高压危险”的警示版,户外开关标识牌等，红白相间反光膜（含护栏门、锁） 4.具体内容详见图纸 | 个 | 1
225 | 垫层 | 1.材料品种、规格:C15混凝土垫层 2.厚度:100mm | m3 | 0.099
226 | 垫层 | 1.材料品种、规格:C25混凝土垫层 2.厚度:300mm | m3 | 0.297
227 | 现浇构件钢筋 | 1.材料种类:I级、圆钢Φ12mm | t | 0.0095
228 | 混凝土墙 | 1.类别、部位:扩建原有箱变基础 2.混凝土强度等级:C25 | m3 | 2.565
229 | 设备基础 | 1.名称:基础槽钢 2.规格:10# | m | 2.2
230 | 设备基础 | 1.名称:配电箱基础 2.混凝土强度等级:C25 | m3 | 0.8625
231 | 角钢垂地极 | 1.名称:镀锌角钢接地极 2.规格:∠50*50,L=2.5 3.含接地所需配件 | 根 | 6
232 | 接地母线 | 1.名称:热镀锌圆钢水平地极 2.规格:φ16 3.含接地所需配件 | m | 30
233 | 接地装置调试 | 1.名称:接地装置调试 | 系统 | 1
234 | 防火堵洞 | 1.名称:电缆进出口防火封堵 2.具体内容详见图纸 | 处 | 2
235 | 送配电装置系统 | 1、名称:组合型成套箱式变电站系统调试 2、容量(kV·A):160kV·A | 系统 | 1
（佛平路隧道路灯）专用箱变改造
236 | 组合型成套箱式变电站 | 1.名称:拆除原有箱变 2.型号:S11-50/10 | 台 | 1
237 | 电力电缆 | 1.名称:电力电缆 2.规格:ZRYJV-5*16 | m | 25
238 | 电力电缆头 | 1.名称:电缆终端头 2.规格:ZRYJV-5*16 | 个 | 2
239 | 电力电缆头 | 1.名称:电缆终端头 2.规格:ZRYJV-8.7/15KV-3*70 | 个 | 1
240 | 围栏 | 1.名称:拆除围栏 2.具体内容详见图纸 | 个 | 1
241 | 围栏 | 1.名称:预装式变电站围栏 2.规格:6.7*5.2*2.55m 3.材料品种:镀锌钢管、方钢、钢丝网护栏安装 在围栏四周桂上“禁止攀登、高压危险”的警示版,户外开关标识牌等，红白相间反光膜（含护栏门、锁） 4.具体内容详见图纸 | 个 | 1
242 | 角钢垂地极 | 1.名称:镀锌角钢接地极 2.规格:∠50*50,L=2.5 3.含接地所需配件 | 根 | 6
243 | 接地母线 | 1.名称:热镀锌圆钢水平地极 2.规格:φ16 3.含接地所需配件 | m | 30
244 | 接地装置调试 | 1.名称:接地装置调试 | 系统 | 1
245 | 防火堵洞 | 1.名称:电缆进出口防火封堵 2.具体内容详见图纸 | 处 | 2
246 | 送配电装置系统 | 1、名称:组合型成套箱式变电站系统调试 2、容量(kV·A):100kV·A | 系统 | 1
（佛平三路）专用箱变改造
247 | 组合型成套箱式变电站 | 1.名称:拆除原有箱变 2.型号:S11-M-100/10 | 台 | 1
248 | 电力电缆 | 1.名称:电力电缆 2.规格:ZRYJV-4*35+1*16 | m | 20
249 | 电力电缆 | 1.名称:电力电缆 2.规格:ZRYJV-5*16 | m | 135
250 | 电力电缆头 | 1.名称:电缆终端头 2.规格:ZRYJV-8.7/15KV-3*120 | 个 | 1
251 | 电力电缆头 | 1.名称:电缆终端头 2.规格:ZRYJV-4*35+1*16 | 个 | 2
252 | 电力电缆头 | 1.名称:电缆终端头 2.规格:ZRYJV-5*16 | 个 | 18
253 | 围栏 | 1.名称:拆除围栏 2.具体内容详见图纸 | 个 | 1
254 | 围栏 | 1.名称:预装式变电站围栏 2.规格:7*5.1*2.55m 3.材料品种:镀锌钢管、方钢、钢丝网护栏安装 在围栏四周桂上“禁止攀登、高压危险”的警示版,户外开关标识牌等，红白相间反光膜（含护栏门、锁） 4.具体内容详见图纸 | 个 | 1
255 | 垫层 | 1.材料品种、规格:C15混凝土垫层 2.厚度:100mm | m3 | 0.189
256 | 垫层 | 1.材料品种、规格:C25混凝土垫层 2.厚度:300mm | m3 | 0.567
257 | 现浇构件钢筋 | 1.材料种类:I级、圆钢Φ12mm | t | 0.0168
258 | 混凝土墙 | 1.类别、部位:扩建原有箱变基础 2.混凝土强度等级:C25 | m3 | 0.945
259 | 设备基础 | 1.名称:基础槽钢 2.规格:10# | m | 2.2
260 | 角钢垂地极 | 1.名称:镀锌角钢接地极 2.规格:∠50*50,L=2.5 3.含接地所需配件 | 根 | 6
261 | 接地母线 | 1.名称:热镀锌圆钢水平地极 2.规格:φ16 3.含接地所需配件 | m | 30
262 | 接地装置调试 | 1.名称:接地装置调试 | 系统 | 1
263 | 防火堵洞 | 1.名称:电缆进出口防火封堵 2.具体内容详见图纸 | 处 | 2
264 | 送配电装置系统 | 1、名称:组合型成套箱式变电站系统调试 2、容量(kV·A):100kV·A | 系统 | 1
（清风西路）专用箱变改造
265 | 组合型成套箱式变电站 | 1.名称:拆除原有箱变 2.型号:S11-M-200/10 | 台 | 1
266 | 电力电缆 | 1.名称:电力电缆 2.规格:ZRYJV-4*35+1*16 | m | 70
267 | 电力电缆头 | 1.名称:电缆终端头 2.规格:ZRYJV-8.7/15KV-3*120 | 个 | 2
268 | 电力电缆头 | 1.名称:电缆终端头 2.规格:ZRYJV-4*35+1*16 | 个 | 2
269 | 垫层 | 1.材料品种、规格:C15混凝土垫层 2.厚度:100mm | m3 | 0.42
270 | 垫层 | 1.材料品种、规格:C25混凝土垫层 2.厚度:300mm | m3 | 1.26
271 | 现浇构件钢筋 | 1.材料种类:I级、圆钢Φ12mm | t | 0.0373
272 | 混凝土墙 | 1.类别、部位:扩建原有箱变基础 2.混凝土强度等级:C25 | m3 | 2.295
273 | 设备基础 | 1.名称:基础槽钢 2.规格:10# | m | 2.2
274 | 角钢垂地极 | 1.名称:镀锌角钢接地极 2.规格:∠50*50,L=2.5 3.含接地所需配件 | 根 | 6
275 | 接地母线 | 1.名称:热镀锌圆钢水平地极 2.规格:φ16 3.含接地所需配件 | m | 30
276 | 接地装置调试 | 1.名称:接地装置调试 | 系统 | 1
277 | 围栏 | 1.名称:预装式变电站围栏 2.规格:7*5.5*2.55m 3.材料品种:镀锌钢管、方钢、钢丝网护栏安装 在围栏四周桂上“禁止攀登、高压危险”的警示版,户外开关标识牌等，红白相间反光膜（含护栏门、锁） 4.具体内容详见图纸 | 个 | 1
278 | 防火堵洞 | 1.名称:电缆进出口防火封堵 2.具体内容详见图纸 | 处 | 2
279 | 送配电装置系统 | 1、名称:组合型成套箱式变电站系统调试 2、容量(kV·A):200kV·A | 系统 | 1
（石肯平四路段）专用箱变改造
280 | 组合型成套箱式变电站 | 1.名称:拆除原有箱变 2.型号:S7-100/10 | 台 | 1
281 | 配电箱 | 1.名称:拆除低压柜 | 台 | 1
282 | 电力电缆 | 1.名称:电力电缆 2.规格:ZRYJV-8.7/15KV-3*70 | m | 28
283 | 电力电缆 | 1.名称:电力电缆 2.规格:ZRYJV-5*16 | m | 60
284 | 电力电缆 | 1.名称:电力电缆 2.规格:ZRYJV-5*6 | m | 90
285 | 电力电缆头 | 1.名称:电缆终端头 2.规格:ZRYJV-8.7/15KV-3*70 | 个 | 1
286 | 电力电缆头 | 1.名称:电缆终端头 2.规格:ZRYJV-5*16 | 个 | 8
287 | 围栏 | 1.名称:预装式变电站围栏 2.规格:7*5.2*2.55m 3.材料品种:镀锌钢管、方钢、钢丝网护栏安装 在围栏四周桂上“禁止攀登、高压危险”的警示版,户外开关标识牌等，红白相间反光膜（含护栏门、锁） 4.具体内容详见图纸 | 个 | 1
288 | 预装式箱变基础 | 1.名称:石肯平四路段箱变基础 2.井身材质:C25混凝土 500mm厚 3.基础类型:#10槽钢 4.垫层:C25混凝土 300mm厚 5.垫层:C15混凝土 100mm厚 6.钢筋制作安装 7.套管:预埋DN150刚性防水套管 8.通风口:通风钢网 9.具体内容详见图纸 | 座 | 1
289 | 砖砌体 | 1.部位:台阶 2.材料品种、规格:MU10砖 M10水泥砂浆砌筑 | m3 | 12.81
290 | 墙面一般抹灰 | 1.台阶抹灰:20厚1：2.5水泥砂浆 | m2 | 38.02
291 | 砌筑井 | 1.名称:人孔井 2.井净空:0.92*1.145*1.1m 3.井壁:MU10砖 M10水泥砂浆砌筑 4.底板:C15混凝土 250厚 5.垫层:C15混凝土 100厚 6.钢筋制作安装 7.抹灰:内外批20厚1：2.5水泥砂浆 8.预埋DN200PVC排水管，管内填碎石 9.盖板材质、规格:预制砼盖板1150*300*150mmC型钢包边） 10.具体详见图纸 | 座 | 1
292 | 砌筑井 | 1.名称:1层2列排管行人直线井 2.垫层:C15 40石混凝土垫层 100mm厚 3.井身材质及厚度:MU15砖 200mm厚 4.钢筋制作安装 5.1:2水泥砂浆墙面抹灰 6.盖板:预制砼盖板1150*300*150mm（C型钢包边）含井盖板编号牌 7.泄水孔:PVC管 φ200，管内回填粗砂 8.电缆标志牌:菱形，2mm厚不锈钢 | 座 | 2
293 | 电缆排管 | 1.名称:1层1列行车排管 2.型号:HDPE管φ160×8 3.敷设方式:埋地敷设 4.C20混凝土包封 5.管枕等安装 6.其他:具体详见图纸及技术规范要求 | m | 5
294 | 拆除路面 | 1.材质:混凝土路面拆除 2.厚度:200mm 3.拆除废料外运，运距综合考虑 | m2 | 7.6
295 | 拆除基层 | 1.名称:旧路面机械切缝 2.厚度:综合考虑 | m | 10
296 | 水泥混凝土 | 1.名称:路面恢复 2.混凝土强度等级:C30 3.路面厚度:200mm | m2 | 4.8
297 | 挖沟槽土方 | 1.土壤类别:综合考虑 2.挖土深度:综合考虑 3.其他:详见设计图纸 | m3 | 6.5905
298 | 余方弃置 | 1.废弃料品种:一般土壤 2.运距:综合考虑 | m3 | 6.59
299 | 角钢垂地极 | 1.名称:镀锌角钢接地极 2.规格:∠50*50,L=2.5 3.含接地所需配件 | 根 | 6
300 | 接地母线 | 1.名称:热镀锌圆钢水平地极 2.规格:φ16 3.含接地所需配件 | m | 30
301 | 接地装置调试 | 1.名称:接地装置调试 | 系统 | 1
302 | 垫层 | 1.材料品种、规格:C15混凝土垫层 2.厚度:100mm | m3 | 0.18
303 | 现浇构件钢筋 | 1.材料种类:I级、圆钢Φ16mm | t | 0.0095
304 | 回填方 | 1.填方材料品种:石粉 | m3 | 4.32
305 | 防火堵洞 | 1.名称:电缆进出口防火封堵 2.具体内容详见图纸 | 处 | 2
306 | 电杆组立 | 1.10kV电杆∅190x10 2.施工定位 单杆 3.基础工程 底盘 4.基础工程 卡盘 | 根 | 2
307 | 杆上设备 | 1.名称:10kV户外分界断器 2.型号:ZF20-12F/630-20(含控制器) | 台 | 1
308 | 隔离开关 | 1.名称:10kV户外隔离开关（含透明防护套） 2.容量(A):630A | 组 | 1
309 | 避雷器 | 1.名称:10kV配电型避雷器 2.型号:5WS-17/50 | 组 | 1
310 | 导线架设 | 1.名称:10kV架空线 2.规格:JKLYJ-240 3.含C型线夹 | km | 0.03
311 | 导线架设 | 1.名称:10kV架空线 2.规格:JKLYJ-70 | km | 0.01
312 | 配线 | 1.名称:塑料铜芯线 2.规格:BVV-35mm² | m | 10
313 | 铁构件 | 1.名称:杆上铁钩件 | kg | 300
314 | 标志牌 | 1.名称:安健环标识牌 | 个 | 5
315 | 电缆保护管 | 1.名称:镀锌电缆开边管 2.规格:Φ150*3000 | m | 3
316 | 砍伐乔木 | 1.名称:砍树 2.运距综合考虑 | 株 | 3
317 | 送配电装置系统 | 1、名称:组合型成套箱式变电站系统调试 2、容量(kV·A):100kV·A | 系统 | 1
318 | 避雷器 | 1.名称:避雷器调试 2.电压等级(kV):10kV | 组 | 1
319 | 电缆试验 | 1.名称:10KV电缆交流耐压试验 | 次 | 1
（大益西路）专用箱变改造
320 | 组合型成套箱式变电站 | 1.名称:拆除原有箱变 2.型号:S11-M-100/10 | 台 | 1
321 | 配电箱 | 1.名称:拆除低压柜 | 台 | 2
322 | 电力电缆 | 1.名称:电力电缆 2.规格:ZRYJV22-8.7/15KV-3*70 | m | 25
323 | 电力电缆 | 1.名称:电力电缆 2.规格:ZRYJV-4*70+1*35 | m | 45
324 | 电力电缆 | 1.名称:电力电缆 2.规格:ZRYJV-5*16 | m | 15
325 | 电力电缆头 | 1.名称:电缆终端头 2.规格:ZRYJV-8.7/15KV-3*70 | 个 | 2
326 | 电力电缆头 | 1.名称:电缆终端头 2.规格:ZRYJV-4*70+1*35 | 个 | 6
327 | 电力电缆头 | 1.名称:电缆终端头 2.规格:ZRYJV-5*16 | 个 | 2
328 | 围栏 | 1.名称:预装式变电站围栏 2.规格:6.7*5.2*2.55m 3.材料品种:镀锌钢管、方钢、钢丝网护栏安装 在围栏四周桂上“禁止攀登、高压危险”的警示版,户外开关标识牌等，红白相间反光膜（含护栏门、锁） 4.具体内容详见图纸 | 个 | 1
329 | 预装式箱变基础 | 1.名称:大益路箱变基础 2.井身材质:C25混凝土 500mm厚 3.基础类型:#10槽钢 4.垫层:C25混凝土 300mm厚 5.垫层:C15混凝土 100mm厚 6.钢筋制作安装 7.套管:预埋DN150刚性防水套管 8.通风口:通风钢网 9.具体内容详见图纸 | 座 | 1
330 | 砖砌体 | 1.部位:台阶 2.材料品种、规格:MU10砖 M10水泥砂浆砌筑 | m3 | 12.045
331 | 墙面一般抹灰 | 1.台阶抹灰:20厚1：2.5水泥砂浆 | m2 | 37
332 | 砌筑井 | 1.名称:人孔井 2.井净空:0.92*1.145*1.1m 3.井壁:MU10砖 M10水泥砂浆砌筑 4.底板:C15混凝土 250厚 5.垫层:C15混凝土 100厚 6.钢筋制作安装 7.抹灰:内外批20厚1：2.5水泥砂浆 8.预埋DN200PVC排水管，管内填碎石 9.盖板材质、规格:预制砼盖板1150*300*150mmC型钢包边） 10.具体详见图纸 | 座 | 1
333 | 砌筑井 | 1.名称:1层2列排管行人直线井 2.垫层:C15 40石混凝土垫层 100mm厚 3.井身材质及厚度:MU15砖 200mm厚 4.钢筋制作安装 5.1:2水泥砂浆墙面抹灰 6.盖板:预制砼盖板1150*300*150mm（C型钢包边）含井盖板编号牌 7.泄水孔:PVC管 φ200，管内回填粗砂 8.电缆标志牌:菱形，2mm厚不锈钢 | 座 | 2
334 | 电缆排管 | 1.名称:1层1列行车排管 2.型号:HDPE管φ160×8 3.敷设方式:埋地敷设 4.C20混凝土包封 5.管枕等安装 6.其他:具体详见图纸及技术规范要求 | m | 3
335 | 拆除路面 | 1.材质:混凝土路面拆除 2.厚度:200mm 3.拆除废料外运，运距综合考虑 | m2 | 5.68
336 | 拆除基层 | 1.名称:旧路面机械切缝 2.厚度:综合考虑 | m | 6
337 | 水泥混凝土 | 1.名称:路面恢复 2.混凝土强度等级:C30 3.路面厚度:200mm | m2 | 2.88
338 | 挖沟槽土方 | 1.土壤类别:综合考虑 2.挖土深度:综合考虑 3.其他:详见设计图纸 | m3 | 5.2
339 | 挖一般土方 | 1.土壤类别:综合考虑 2.挖土深度:综合考虑 3.其他:详见设计图纸 | m3 | 15.12
340 | 余方弃置 | 1.废弃料品种:一般土壤 2.运距:综合考虑 | m3 | 20.32
341 | 角钢垂地极 | 1.名称:镀锌角钢接地极 2.规格:∠50*50,L=2.5 3.含接地所需配件 | 根 | 6
342 | 接地母线 | 1.名称:热镀锌圆钢水平地极 2.规格:φ16 3.含接地所需配件 | m | 30
343 | 接地装置调试 | 1.名称:接地装置调试 | 系统 | 1
344 | 垫层 | 1.材料品种、规格:C15混凝土垫层 2.厚度:100mm | m3 | 0.108
345 | 现浇构件钢筋 | 1.材料种类:I级、圆钢Φ16mm | t | 0.0057
346 | 回填方 | 1.填方材料品种:石粉 | m3 | 3.04
347 | 防火堵洞 | 1.名称:电缆进出口防火封堵 2.具体内容详见图纸 | 处 | 2
348 | 电杆组立 | 1.10kV电杆∅190x10 2.施工定位 单杆 3.基础工程 底盘 4.基础工程 卡盘 | 根 | 2
349 | 杆上设备 | 1.名称:10kV户外分界断器 2.型号:ZF20-12F/630-20(含控制器) | 台 | 1
350 | 隔离开关 | 1.名称:10kV户外隔离开关（含透明防护套） 2.容量(A):630A | 组 | 1
351 | 避雷器 | 1.名称:10kV配电型避雷器 2.型号:5WS-17/50 | 组 | 1
352 | 导线架设 | 1.名称:10kV架空线 2.规格:JKLYJ-240 3.含C型线夹 | km | 0.03
353 | 导线架设 | 1.名称:10kV架空线 2.规格:JKLYJ-70 | km | 0.01
354 | 配线 | 1.名称:塑料铜芯线 2.规格:BVV-35mm² | m | 10
355 | 铁构件 | 1.名称:杆上铁钩件 | kg | 300
356 | 标志牌 | 1.名称:安健环标识牌 | 个 | 5
357 | 电缆保护管 | 1.名称:镀锌电缆开边管 2.规格:Φ150*3000 | m | 3
358 | 送配电装置系统 | 1、名称:组合型成套箱式变电站系统调试 2、容量(kV·A):100kV·A | 系统 | 1
359 | 避雷器 | 1.名称:避雷器调试 2.电压等级(kV):10kV | 组 | 1
360 | 电缆试验 | 1.名称:10KV电缆交流耐压试验 | 次 | 1
（雷岗公园北门)专用箱变改造
361 | 组合型成套箱式变电站 | 1.名称:拆除原有箱变 2.型号:S11-D-500/10 | 台 | 1
362 | 电力电缆 | 1.名称:电力电缆 2.规格:ZRYJV-4*120+1*70 | m | 40
363 | 电力电缆 | 1.名称:电力电缆 2.规格:ZRYJV-4*70+1*35 | m | 20
364 | 电力电缆头 | 1.名称:电缆终端头 2.规格:ZRYJV-8.7/15KV-3*120 | 个 | 1
365 | 电力电缆头 | 1.名称:电缆终端头 2.规格:ZRYJV-4*120+1*70 | 个 | 2
366 | 电力电缆头 | 1.名称:电缆终端头 2.规格:ZRYJV-4*70+1*35 | 个 | 2
367 | 围栏 | 1.名称:拆除围栏 2.具体内容详见图纸 | 个 | 1
368 | 围栏 | 1.名称:预装式变电站围栏 2.规格:7.3*5.6*2.55m 3.材料品种:镀锌钢管、方钢、钢丝网护栏安装 在围栏四周桂上“禁止攀登、高压危险”的警示版,户外开关标识牌等，红白相间反光膜（含护栏门、锁） 4.具体内容详见图纸 | 个 | 1
369 | 角钢垂地极 | 1.名称:镀锌角钢接地极 2.规格:∠50*50,L=2.5 3.含接地所需配件 | 根 | 6
370 | 接地母线 | 1.名称:热镀锌圆钢水平地极 2.规格:φ16 3.含接地所需配件 | m | 30
371 | 接地装置调试 | 1.名称:接地装置调试 | 系统 | 1
372 | 防火堵洞 | 1.名称:电缆进出口防火封堵 2.具体内容详见图纸 | 处 | 2
373 | 送配电装置系统 | 1、名称:组合型成套箱式变电站系统调试 2、容量(kV·A):500kV·A | 系统 | 1
（雷岗公园海三桥脚）专用箱变改造
374 | 组合型成套箱式变电站 | 1.名称:拆除原有箱变 2.型号:S11-M-500/10 | 台 | 1
375 | 配电箱 | 1.名称:拆除原有配电箱 | 台 | 4
376 | 配电箱 | 1.名称:安装配电箱（利旧安装） | 台 | 4
377 | 电力电缆 | 1.名称:电力电缆 2.规格:ZRYJV-4*240+1*120 | m | 30
378 | 电力电缆 | 1.名称:电力电缆 2.规格:ZRYJV-4*120+1*70 | m | 30
379 | 电力电缆 | 1.名称:电力电缆 2.规格:ZRYJV-4*95+1*50 | m | 20
380 | 电力电缆 | 1.名称:电力电缆 2.规格:ZRYJV-4*70+1*35 | m | 10
381 | 电力电缆 | 1.名称:电力电缆 2.规格:ZRYJV-4*25+1*16 | m | 450
382 | 电力电缆头 | 1.名称:电缆终端头 2.规格:ZRYJV-8.7/15KV-3*120 | 个 | 2
383 | 电力电缆头 | 1.名称:电缆终端头 2.规格:ZRYJV-4*240+1*120 | 个 | 12
384 | 电力电缆头 | 1.名称:电缆终端头 2.规格:ZRYJV-4*120+1*70 | 个 | 12
385 | 电力电缆头 | 1.名称:电缆终端头 2.规格:ZRYJV-4*95+1*50 | 个 | 4
386 | 电力电缆头 | 1.名称:电缆终端头 2.规格:ZRYJV-4*70+1*35 | 个 | 2
387 | 电力电缆头 | 1.名称:电缆终端头 2.规格:ZRYJV-4*25+1*16 | 个 | 90
388 | 围栏 | 1.名称:拆除围栏 2.具体内容详见图纸 | 个 | 1
389 | 围栏 | 1.名称:预装式变电站围栏 2.规格:7.5*5.4*2.55m 3.材料品种:镀锌钢管、方钢、钢丝网护栏安装 在围栏四周桂上“禁止攀登、高压危险”的警示版,户外开关标识牌等，红白相间反光膜（含护栏门、锁） 4.具体内容详见图纸 | 个 | 1
390 | 垫层 | 1.材料品种、规格:C15混凝土垫层 2.厚度:100mm | m3 | 0.264
391 | 垫层 | 1.材料品种、规格:C25混凝土垫层 2.厚度:300mm | m3 | 0.792
392 | 现浇构件钢筋 | 1.材料种类:I级、圆钢Φ12mm | t | 0.0234
393 | 混凝土墙 | 1.类别、部位:扩建原有箱变基础 2.混凝土强度等级:C25 | m3 | 1.08
394 | 设备基础 | 1.名称:基础槽钢 2.规格:10# | m | 2.2
395 | 设备基础 | 1.名称:配电箱基础 2.混凝土强度等级:C25 | m3 | 2.34
396 | 角钢垂地极 | 1.名称:镀锌角钢接地极 2.规格:∠50*50,L=2.5 3.含接地所需配件 | 根 | 6
397 | 接地母线 | 1.名称:热镀锌圆钢水平地极 2.规格:φ16 3.含接地所需配件 | m | 30
398 | 接地装置调试 | 1.名称:接地装置调试 | 系统 | 1
399 | 防火堵洞 | 1.名称:电缆进出口防火封堵 2.具体内容详见图纸 | 处 | 2
400 | 砍伐乔木 | 1.名称:砍树 2.运距综合考虑 | 株 | 5
401 | 送配电装置系统 | 1、名称:组合型成套箱式变电站系统调试 2、容量(kV·A):500kV·A | 系统 | 1
（海八路叠北乡府侧）专用箱变
402 | 组合型成套箱式变电站 | 1.名称:拆除原有箱变 2.型号:S9-M-200/10 | 台 | 1
403 | 配电箱 | 1.名称:拆除原有配电箱 | 台 | 1
404 | 配电箱 | 1.名称:安装配电箱（利旧安装） | 台 | 1
405 | 电力电缆 | 1.名称:电力电缆 2.规格:ZRYJV-4*35+1*16 | m | 20
406 | 电力电缆 | 1.名称:电力电缆 2.规格:ZRYJV-5*16 | m | 180
407 | 电力电缆 | 1.名称:电力电缆 2.规格:ZRYJV-5*10 | m | 90
408 | 电力电缆头 | 1.名称:电缆终端头 2.规格:ZRYJV-8.7/15KV-3*240 | 个 | 2
409 | 电力电缆头 | 1.名称:电缆终端头 2.规格:ZRYJV-8.7/15KV-3*120 | 个 | 1
410 | 电力电缆头 | 1.名称:电缆终端头 2.规格:ZRYJV-4*35+1*16 | 个 | 2
411 | 电力电缆头 | 1.名称:电缆终端头 2.规格:ZRYJV-5*16 | 个 | 24
412 | 围栏 | 1.名称:拆除围栏 2.具体内容详见图纸 | 个 | 1
413 | 围栏 | 1.名称:预装式变电站围栏 2.规格:7.6*5.1*2.55m 3.材料品种:镀锌钢管、方钢、钢丝网护栏安装 在围栏四周桂上“禁止攀登、高压危险”的警示版,户外开关标识牌等，红白相间反光膜（含护栏门、锁） 4.具体内容详见图纸 | 个 | 1
414 | 设备基础 | 1.名称:配电箱基础 2.混凝土强度等级:C25 | m3 | 0.28
415 | 垫层 | 1.材料品种、规格:C15混凝土垫层 2.厚度:100mm | m3 | 0.269
416 | 垫层 | 1.材料品种、规格:C25混凝土垫层 2.厚度:300mm | m3 | 0.807
417 | 现浇构件钢筋 | 1.材料种类:I级、圆钢Φ12mm | t | 0.0239
418 | 混凝土墙 | 1.类别、部位:扩建原有箱变基础 2.混凝土强度等级:C25 | m3 | 2.79
419 | 设备基础 | 1.名称:基础槽钢 2.规格:10# | m | 2.2
420 | 角钢垂地极 | 1.名称:镀锌角钢接地极 2.规格:∠50*50,L=2.5 3.含接地所需配件 | 根 | 6
421 | 接地母线 | 1.名称:热镀锌圆钢水平地极 2.规格:φ16 3.含接地所需配件 | m | 30
422 | 接地装置调试 | 1.名称:接地装置调试 | 系统 | 1
423 | 防火堵洞 | 1.名称:电缆进出口防火封堵 2.具体内容详见图纸 | 处 | 2
424 | 送配电装置系统 | 1、名称:组合型成套箱式变电站系统调试 2、容量(kV·A):200kV·A | 系统 | 1
| 保供电 | [6 empty] | 备注：全费用综合单价包括但不限于项目的图纸深化设计、货物及零配件材料的制造、购置、运输保险、装卸、安装调试、管理费、利润、保险、报相关部门验收、人员培训及整体项目的质量保修服务、安全文明施工等各项规费、全额含税发票、雇员费用、合同实施过程中的应预见或不可预见费用等。
425 | 低压发电车 | 1.规格:200kW~400kW 2.本台班单价包括折旧费、底盘和机组维修保养费、底盘燃油费、机上人工费、保险费等作业车辆全寿命周期内成本摊销 | 台班 | 9
426 | 低压发电车 | 1.规格:200kW~400kW 2.本台班单价包括折旧费、底盘和机组维修保养费、底盘燃油费、机上人工费、保险费等作业车辆全寿命周期内成本摊销 | 台班 | 1
| 模板工程 | [7 empty] | 4333990.6
427 | 垫层模板 | 1.混凝土基础垫层 木模 | m2 | 87.61 |  |  |  |  | 39475.36
428 | 池壁(隔墙)模板 | 1.混凝土井壁 木模 | m2 | 587.6336 |  |  |  |  | 4373465.96
429 | 基础模板 | 1.现浇混凝土基础模板 木模 | m2 | 27.9
合 计

## Sheet1
5 | 组合型成套箱式变电站 | 1.名称:桂澜路#1箱式变电站（含箱变铭牌） 2.型号:S11-M-250/10 3.含4个高压柜，3个低压柜 4.其他:具体详见图纸及技术规范要求 | 台 | 1 | 158713.85 | 158713.85
32 | 组合型成套箱式变电站 | 1.名称:海三路北#2箱式变电站（含箱变铭牌） 2.型号:S11-M-500KVA 3.含4个高压柜，3个低压柜 4.其他:具体详见图纸及技术规范要求 | 台 | 1 | 213096 | 213096
56 | 组合型成套箱式变电站 | 1.名称:海五路北#3箱式变电站（含箱变铭牌） 2.型号:S11-M-315KVA 3.含4个高压柜，3个低压柜 4.其他:具体详见图纸及技术规范要求 | 台 | 1 | 175426.44 | 175426.44
82 | 组合型成套箱式变电站 | 1.名称:海八路边#4箱式变电站（含箱变铭牌） 2.型号:S11-M-100KVA 3.含4个高压柜，3个低压柜 4.其他:具体详见图纸及技术规范要求 | 台 | 1 | 107769.24 | 107769.24
103 | 组合型成套箱式变电站 | 1.名称:南海大道边箱式变电站（含箱变铭牌） 2.型号:S11-315/10 3.含4个高压柜，3个低压柜 4.其他:具体详见图纸及技术规范要求 | 台 | 1 | 165948.37 | 165948.37
126 | 组合型成套箱式变电站 | 1.名称:海六路箱式变电站（含箱变铭牌） 2.型号:S11-M-200KVA 3.含3个高压柜，3个低压柜 4.其他:具体详见图纸及技术规范要求 | 台 | 1 | 158713.85 | 158713.85
145 | 组合型成套箱式变电站 | 1.名称:雷岗公园2#箱式变电站（含箱变铭牌） 2.型号:S11-630/10 3.含3个高压柜，3个低压柜 4.其他:具体详见图纸及技术规范要求 | 台 | 1 | 211042.92 | 211042.92
156 | 组合型成套箱式变电站 | 1.名称:东平路灯箱式变电站（含箱变铭牌） 2.型号:S11-M-200/10 3.含4个高压柜，3个低压柜 4.其他:具体详见图纸及技术规范要求 | 台 | 1 | 138901.04 | 138901.04
175 | 组合型成套箱式变电站 | 1.名称:怡海路箱式变电站（含箱变铭牌） 2.型号:S11-100/10 3.含3个高压柜，3个低压柜 4.其他:具体详见图纸及技术规范要求 | 台 | 1 | 108624.86 | 108624.86
189 | 组合型成套箱式变电站 | 1.名称:鹿景村侧箱式变电站（含箱变铭牌） 2.型号:S11-160/10 3.含3个高压柜，3个低压柜 4.其他:具体详见图纸及技术规范要求 | 台 | 1 | 124517.51 | 124517.51
205 | 组合型成套箱式变电站 | 1.名称:佛平路灯箱式变电站（含箱变铭牌） 2.型号:S11-160/10 3.含3个高压柜，3个低压柜 4.其他:具体详见图纸及技术规范要求 | 台 | 1 | 113201.95 | 113201.95
229 | 组合型成套箱式变电站 | 1.名称:佛平路隧道路灯箱式变电站（含箱变铭牌） 2.型号:S11-100/10 3.含3个高压柜，3个低压柜 4.其他:具体详见图纸及技术规范要求 | 台 | 1 | 107104.88 | 107104.88
241 | 组合型成套箱式变电站 | 1.名称:佛平三路箱式变电站（含箱变铭牌） 2.型号:S11-100/10 3.含3个高压柜，3个低压柜 4.其他:具体详见图纸及技术规范要求 | 台 | 1 | 111966.51 | 111966.51
260 | 组合型成套箱式变电站 | 1.名称:清风西路箱式变电站（含箱变铭牌） 2.型号:S11-M-200/10 3.含3个高压柜，3个低压柜 4.其他:具体详见图纸及技术规范要求 | 台 | 1 | 131724.79 | 131724.79
277 | 组合型成套箱式变电站 | 1.名称:石肯平四路箱式变电站（含箱变铭牌） 2.型号:S11-M-100/10 3.含3个高压柜，3个低压柜 4.其他:具体详见图纸及技术规范要求 | 台 | 1 | 121898.86 | 121898.86
318 | 组合型成套箱式变电站 | 1.名称:大益西路箱式变电站（含箱变铭牌） 2.型号:S11-M-100/10 3.含3个高压柜，3个低压柜 4.其他:具体详见图纸及技术规范要求 | 台 | 1 | 117309.27 | 117309.27
359 | 组合型成套箱式变电站 | 1.名称:雷岗公园北门箱式变电站（含箱变铭牌） 2.型号:S11-500/10 3.含3个高压柜，3个低压柜 4.其他:具体详见图纸及技术规范要求 | 台 | 1 | 167745.65 | 167745.65
373 | 组合型成套箱式变电站 | 1.名称:雷岗公园海三桥脚箱式变电站（含箱变铭牌） 2.型号:S11-500/10 3.含3个高压柜，4个低压柜 4.其他:具体详见图纸及技术规范要求 | 台 | 1 | 202497.39 | 202497.39
402 | 组合型成套箱式变电站 | 1.名称:海八路叠北乡府侧箱式变电站（含箱变铭牌） 2.型号:S11-200/10 3.含5个高压柜，3个低压柜 4.其他:具体详见图纸及技术规范要求 | 台 | 1 | 191662.49 | 191662.49